## 【】5.1 工程量清单表
5.1 工程量清单表
工程量清单表
清单 第200章 路 基
子目号 | 子目名称 | 单位 | 数量 | 单价 | 合价
209 | 挡土墙
209-5 | 混凝土挡土墙
-a | C30砼悬臂式挡土墙 | m3 | 47.92 | 893.61 | 42821.79
清单 第200章 合计 人民币 42822 元
5.1 工程量清单表
工程量清单表
清单 第400章 桥梁、涵洞
子目号 | 子目名称 | 单位 | 数量 | 单价 | 合价
409 | 隔油沉淀池
409-1 | 隔油沉淀池
-a | C30P6抗渗混凝土池墙及挑板 | m3 | 13.19 | 1030.93 | 13597.97
-b | C30P6抗渗混凝土池底板 | m3 | 10.24 | 844.75 | 8650.24
410 | 结构混凝土工程
410-1 | C15混凝土垫层 | m3 | 4.41 | 621.71 | 2741.74
清单 第400章 合计 人民币 24990 元

## 【】工程量清单单价分析表
工程量清单单价分析表
合同段：南江县凉水漫水桥拆除重建工程 | [11 empty] | 货币单位：人民币（元） |  |  | 第 1 页 |  |  | 共 2 页
序号 | 编码 | 子目名称 | 人工费 |  |  | 材料费 | [6 empty] | 机械 使用费 | 其他 |  | 管理费 | 税费 |  | 利润 | 综合 单价
|  |  | 工日 | 单价 | 金额 | 主材 |  |  |  | 辅材费 | 金额
[6 empty] | 主材耗量 | 单位 | 单价 | 主材费
1 | 209-5-a | C30砼悬臂式挡土墙 | 1.390 | 94.94 | 131.97 |  | m3 |  | 546.66 |  | 546.66 |  | 23.07 | 12.99 |  | 62.96 | 73.78 |  | 42.17 | 893.61
【1】 | 1511009 | 普C30-32.5-2(商) |  |  |  | 1.02 | m3 | 490 | 499.8 |  | 499.8
【2】 | 2003004 | 型钢 |  |  |  | 0.001 | t | 3504.27 | 2.12 |  | 2.12
【3】 | 2003026 | 组合钢模板 |  |  |  | 0.002 | t | 4800 | 8.61 |  | 8.61
【4】 | 2009028 | 铁件 |  |  |  | 5.39 | kg | 5 | 26.95 |  | 26.95
【5】 | 3005004 | 水 |  |  |  | 0.8 | m3 | 1.21 | 0.97 |  | 0.97
【6】 | 4003001 | 原木 |  |  |  | 0.004 | m3 | 1283.19 | 5.14 |  | 5.14
【7】 | 7801001 | 其他材料费 |  |  |  | 3.07 | 元 | 1 | 3.07 |  | 3.07
2 | 409-1-a | C30P6抗渗混凝土池墙及挑板 | 1.540 | 94.94 | 146.21 |  | m3 |  | 599.05 |  | 599.05 |  | 59.45 | 17.44 |  | 73.24 | 85.12 |  | 50.42 | 1030.93
【1】 | 2001019 | 钢丝绳 |  |  |  |  | t | 5970.09 | 2.26 |  | 2.26
【2】 | 2001021 | 8～12号铁丝 |  |  |  | 0.055 | kg | 4.5 | 0.25 |  | 0.25
【3】 | 2003008 | 钢管 |  |  |  | 0.002 | t | 4200 | 6.37 |  | 6.37
【4】 | 2003025 | 钢模板 |  |  |  | 0.006 | t | 5400 | 30.3 |  | 30.3
【5】 | 2009013 | 螺栓 |  |  |  | 0.851 | kg | 7.5 | 6.38 |  | 6.38
【6】 | 2009028 | 铁件 |  |  |  | 0.502 | kg | 5 | 2.51 |  | 2.51
【7】 | 2009030 | 铁钉 |  |  |  | 0.046 | kg | 4.7 | 0.22 |  | 0.22
【8】 | 3005004 | 水 |  |  |  | 1.2 | m3 | 1.21 | 1.45 |  | 1.45
【9】 | 4003002 | 锯材 |  |  |  | 0.006 | m3 | 1504.42 | 9.01 |  | 9.01
【10】 | 7801001 | 其他材料费 |  |  |  | 9.89 | 元 | 1 | 9.89 |  | 9.89
【11】 | 1511010001 | 普C30-42.5-2(商)P6 |  |  |  | 1.02 | m3 | 520 | 530.41 |  | 530.41
工程量清单单价分析表
合同段：南江县凉水漫水桥拆除重建工程 | [11 empty] | 货币单位：人民币（元） |  |  | 第 2 页 |  |  | 共 2 页
序号 | 编码 | 子目名称 | 人工费 |  |  | 材料费 | [6 empty] | 机械 使用费 | 其他 |  | 管理费 | 税费 |  | 利润 | 综合 单价
|  |  | 工日 | 单价 | 金额 | 主材 |  |  |  | 辅材费 | 金额
[6 empty] | 主材耗量 | 单位 | 单价 | 主材费
3 | 409-1-b | C30P6抗渗混凝土池底板 | 0.810 | 94.94 | 76.9 |  | m3 |  | 563.27 |  | 563.27 |  | 45.05 | 10.09 |  | 39.93 | 69.75 |  | 39.77 | 844.75
【1】 | 2003025 | 钢模板 |  |  |  | 0.004 | t | 5400 | 21.62 |  | 21.62
【2】 | 2009013 | 螺栓 |  |  |  | 0.13 | kg | 7.5 | 0.97 |  | 0.97
【3】 | 2009028 | 铁件 |  |  |  | 1.02 | kg | 5 | 5.1 |  | 5.1
【4】 | 3005004 | 水 |  |  |  | 1.2 | m3 | 1.21 | 1.45 |  | 1.45
【5】 | 7801001 | 其他材料费 |  |  |  | 3.74 | 元 | 1 | 3.74 |  | 3.74
【6】 | 1511010001 | 普C30-42.5-2(商)P6 |  |  |  | 1.02 | m3 | 520 | 530.41 |  | 530.41
4 | 410-1 | C15混凝土垫层 | 0.510 | 94.94 | 48.42 |  | m3 |  | 470.85 |  | 470.85 |  |  | 3.82 |  | 20.83 | 51.33 |  | 26.45 | 621.71
【1】 | 1511006 | 普C15-32.5-2(商) |  |  |  | 1.02 | m3 | 460 | 469.18 |  | 469.18
【2】 | 3005004 | 水 |  |  |  | 1.2 | m3 | 1.21 | 1.45 |  | 1.45
【3】 | 7801001 | 其他材料费 |  |  |  | 0.2 | 元 | 1 | 0.2 |  | 0.2

## 【01表】表A.0.2-5 总预算表
表A.0.2-5 总预算表
建设项目名称：南江县凉水漫水桥拆除重建工程
编制范围：南江县凉水漫水桥拆除重建工程 | [6 empty] | 第 1 页 | 共 1 页 | 01表
| 分项编号 | 工程或费用名称 | 单位 | 数量 | 金额（元） | 技术经济指标 | 各项费用比例(%) | 备注
| 1 | 第100章至第700章合计 |  |  | 67811.74 |  | 100.00
| 200 | 清单 第200章 路 基 |  |  | 42821.79 |  | 63.15
| 209 | 挡土墙 |  |  | 42821.79 |  | 63.15
| 209-5 | 混凝土挡土墙 |  |  | 42821.79 |  | 63.15
| -a | C30砼悬臂式挡土墙 | m3 | 47.92 | 42821.79 | 893.61 | 63.15
| 400 | 清单 第400章 桥梁、涵洞 |  |  | 24989.95 |  | 36.85
| 409 | 隔油沉淀池 |  |  | 22248.21 |  | 32.81
| 409-1 | 隔油沉淀池 |  |  | 22248.21 |  | 32.81
| -a | C30P6抗渗混凝土池墙及挑板 | m3 | 13.19 | 13597.97 | 1030.93 | 20.05
| -b | C30P6抗渗混凝土池底板 | m3 | 10.24 | 8650.24 | 844.75 | 12.76
| 410 | 结构混凝土工程 |  |  | 2741.74 |  | 4.04
| 410-1 | C15混凝土垫层 | m3 | 4.41 | 2741.74 | 621.71 | 4.04
| 9 | 已包含在清单合计中的材料、工程设备、专业工程暂估价合计
| 10 | 清单合计减去材料、工程设备、专业工程暂估价合计 |  |  | 67811.74 |  | 100.00
| 11 | 计日工合计
| 11.1 | 劳务
| 11.2 | 材料
| 11.3 | 施工机械
| 12 | 暂列金额（不含计日工总额）
| 13 | 投标报价 |  |  | 67811.74 |  | 100.00
编制： |  |  |  |  | 复核：

## 【04表】表A.0.2-8 综合费率计算表
表A.0.2-8 综合费率计算表
建设项目名称：南江县凉水漫水桥拆除重建工程
编制范围：南江县凉水漫水桥拆除重建工程 | [19 empty] | 第 1 页 |  | 共 1 页 |  | 04表
序号 | 工程类别 | 措施费（%） | [11 empty] | 企业管理费（%） | [5 empty] | 规费（%）
|  | 冬季施工增加费 | 雨季施工增加费 | 夜间施工增加费 | 高原地区施工增加费 | 风沙地区施工增加费 | 沿海地区施工增加费 | 行车干扰施工增加费 | 施工辅助费 |  | 工地转移费 | 综合费率 |  | 基本费用 | 主副食运费补贴 | 职工探亲路费 | 职工取暖补贴 | 财务费用 | 综合费率 | 养老保险费 | 失业保险费 | 医疗保险费 | 工伤保险费 | 住房公积金 | 综合费率
[12 empty] | Ⅰ | Ⅱ
1 | 2 | 3 | 4 | 5 | 6 | 7 | 8 | 9 | 10 |  | 11 | 12 | 13 | 14 | 15 | 16 | 17 | 18 | 19 | 20 | 21 | 22 | 23 | 24 | 25
01 | 土方 |  | 0.939 |  |  |  |  | 1.499 | 0.521 |  |  | 2.438 | 0.521 | 2.747 |  |  |  |  | 2.747 | 16 | 0.6 | 9 | 1.3 | 9 | 35.9
02 | 石方 |  | 0.876 |  |  |  |  | 1.279 | 0.47 |  |  | 2.155 | 0.47 | 2.792 |  |  |  |  | 2.792 | 16 | 0.6 | 9 | 1.3 | 9 | 35.9
03 | 运输 |  | 0.959 |  |  |  |  | 1.451 | 0.154 |  |  | 2.41 | 0.154 | 1.374 |  |  |  |  | 1.374 | 16 | 0.6 | 9 | 1.3 | 9 | 35.9
04 | 路面 |  | 0.94 |  |  |  |  | 1.39 | 0.818 |  |  | 2.33 | 0.818 | 2.427 |  |  |  |  | 2.427 | 16 | 0.6 | 9 | 1.3 | 9 | 35.9
05 | 隧道 | [7 empty] | 1.195 |  |  |  | 1.195 | 3.569 |  |  |  |  | 3.569 | 16 | 0.6 | 9 | 1.3 | 9 | 35.9
06 | 构造物Ⅰ |  | 0.622 |  |  |  |  | 0.924 | 1.201 |  |  | 1.546 | 1.201 | 3.587 |  |  |  |  | 3.587 | 16 | 0.6 | 9 | 1.3 | 9 | 35.9
06-1 | 构造物Ⅰ(绿化) |  | 0.622 |  |  |  |  | 0.924 | 1.201 |  |  | 1.546 | 1.201 | 3.587 |  |  |  |  | 3.587 | 16 | 0.6 | 9 | 1.3 | 9 | 35.9
07 | 构造物Ⅱ |  | 0.742 | 0.903 |  |  |  | 1.007 | 1.537 |  |  | 2.652 | 1.537 | 4.726 |  |  |  |  | 4.726 | 16 | 0.6 | 9 | 1.3 | 9 | 35.9
08 | 构造物Ⅲ(一般) |  | 1.497 | 1.702 |  |  |  | 0.948 | 2.729 |  |  | 4.147 | 2.729 | 5.976 |  |  |  |  | 5.976 | 16 | 0.6 | 9 | 1.3 | 9 | 35.9
08-1 | 构造物Ⅲ(室内) |  |  | 1.702 |  |  |  | 0.948 | 2.729 |  |  | 2.65 | 2.729 | 5.976 |  |  |  |  | 5.976 | 16 | 0.6 | 9 | 1.3 | 9 | 35.9
08-2 | 构造物Ⅲ(桥梁) |  | 1.497 | 1.702 |  |  |  | 0.948 | 2.729 |  |  | 4.147 | 2.729 | 5.976 |  |  |  |  | 5.976 | 16 | 0.6 | 9 | 1.3 | 9 | 35.9
08-3 | 构造物Ⅲ(设备安装) | [6 empty] | 0.948 | 2.729 |  |  | 0.948 | 2.729 | 5.976 |  |  |  |  | 5.976 | 16 | 0.6 | 9 | 1.3 | 9 | 35.9
09 | 技术复杂大桥 |  | 0.907 | 0.928 |  |  |  |  | 1.677 |  |  | 1.835 | 1.677 | 4.143 |  |  |  |  | 4.143 | 16 | 0.6 | 9 | 1.3 | 9 | 35.9
10 | 钢材及钢结构(一般) |  |  | 0.874 |  |  |  |  | 0.564 |  |  | 0.874 | 0.564 | 2.242 |  |  |  |  | 2.242 | 16 | 0.6 | 9 | 1.3 | 9 | 35.9
10-1 | 钢材及钢结构(桥梁) |  |  | 0.874 |  |  |  |  | 0.564 |  |  | 0.874 | 0.564 | 2.242 |  |  |  |  | 2.242 | 16 | 0.6 | 9 | 1.3 | 9 | 35.9
10-2 | 钢材及钢结构(金属标志牌等) | [7 empty] | 0.564 |  |  |  | 0.564 | 2.242 |  |  |  |  | 2.242 | 16 | 0.6 | 9 | 1.3 | 9 | 35.9
编制： | [9 empty] | 复核：

## 【09表】表A.0.2-14 人工、材料、施工机械台班单价汇总
表A.0.2-14 人工、材料、施工机械台班单价汇总表
建设项目名称：南江县凉水漫水桥拆除重建工程
编制范围：南江县凉水漫水桥拆除重建工程 | [10 empty] | 第 1 页 |  | 共 1 页 |  | 09表
序号 | 名称 | 单位 | 代号 | 预算单价 (元) | 备注 | 序号 |  | 名称 | 单位 | 代号 |  | 预算单价 (元) |  | 备注
1 | 人工 | 工日 | 1001001 | 94.94 |  | 19 |  | 其他材料费 | 元 | 7801001 |  | 1
2 | 机械工 | 工日 | 1051001 | 94.94 |  | 20 |  | 普C30-42.5-2(商)P6普C30-42.5-2(商) | m3 | 1511010001 |  | 520
3 | 普C15-32.5-2(商)普C15-32.5-2(商) | m3 | 1511006 | 460
[6 empty] | 21 |  | 出料容量250L以内强制式混凝土搅拌机JD250 | 台班 | 8005002 |  | 218.55
4 | 普C30-32.5-2(商)普C30-32.5-2(商) | m3 | 1511009 | 490
[6 empty] | 22 |  | 提升质量8t以内汽车式起重机QY8 | 台班 | 8009026 |  | 660.95
5 | 钢丝绳股丝6-7×19，绳径7.1～9mm；股丝6×37，绳径14.1～15.5mm | t | 2001019 | 5970.09
[6 empty] | 23 |  | 提升质量25t以内汽车式起重机QY25 | 台班 | 8009030 |  | 1294.96
6 | 8～12号铁丝镀锌铁丝 | kg | 2001021 | 4.5
[6 empty] | 24 |  | 小型机具使用费 | 元 | 8099001 |  | 1
7 | 型钢工字钢,角钢 | t | 2003004 | 3504.27
[6 empty] | 25 |  | 定额基价 | 元 | 1999 |  | 1
8 | 钢管无缝钢管 | t | 2003008 | 4200
9 | 钢模板各类定型大块钢模板 | t | 2003025 | 5400
10 | 组合钢模板 | t | 2003026 | 4800
11 | 螺栓混合规格 | kg | 2009013 | 7.5
12 | 铁件铁件 | kg | 2009028 | 5
13 | 铁钉混合规格 | kg | 2009030 | 4.7
14 | 柴油0号,－10号,－20号 | kg | 3003003 | 6.3
15 | 电 | kW·h | 3005002 | 1.81
16 | 水 | m3 | 3005004 | 1.21
17 | 原木混合规格 | m3 | 4003001 | 1283.19
18 | 锯材中板δ＝19～35mm,中方混合规格 | m3 | 4003002 | 1504.42
编制： | [6 empty] | 复核：

## 【21-2表】表A.0.3-2 分项工程预算表
表A.0.3-2 分项工程预算表
编制范围：南江县凉水漫水桥拆除重建工程
分项编号：-a |  | 工程名称：C30砼悬臂式挡土墙 | [5 empty] | 单位：m3 |  |  | 数量：47.92 |  |  |  | 单价： | 893.61 | 第 1 页 |  | 共 6 页 |  | 21-2表
代 号 | 工 程 项 目 |  |  |  |  | 钢筋混凝土扶壁式、悬臂式挡土墙 | [12 empty] | 合 计
| 工 程 细 目 |  |  |  |  | 现浇墙身混凝土(钢筋混凝土扶壁式、悬臂式挡土墙)
| 定 额 单 位 |  |  |  |  | 10m3
| 工 程 数 量 |  |  |  |  | 4.792
| 定 额 表 号 |  |  |  |  | 1～4～25～1改
| 工、料、机名称 |  |  | 单位 | 单价(元) | 定额 | 数量 |  | 金额(元) | 定额 |  |  | 数量 | 金额(元) |  | 定额 | 数量 | 金额(元) | 数量 | 金额(元)
1001001 | 人工 |  |  | 工日 | 94.94 | 13.90 | 66.61 |  | 6323.84 | [9 empty] | 66.61 | 6323.84
1511009 | 普C30-32.5-2(商)普C30-32.5-2(商) |  |  | m3 | 490.00 | 10.20 | 48.88 |  | 23950.42 | [9 empty] | 48.88 | 23950.42
2003004 | 型钢工字钢,角钢 |  |  | t | 3504.27 | 0.01 | 0.03 |  | 100.75 | [9 empty] | 0.03 | 100.75
2003026 | 组合钢模板 |  |  | t | 4800.00 | 0.02 | 0.09 |  | 414.03 | [9 empty] | 0.09 | 414.03
2009028 | 铁件铁件 |  |  | kg | 5.00 | 53.90 | 258.29 |  | 1291.44 | [9 empty] | 258.29 | 1291.44
3005004 | 水 |  |  | m3 | 1.21 | 8.00 | 38.34 |  | 46.39 | [9 empty] | 38.34 | 46.39
4003001 | 原木混合规格 |  |  | m3 | 1283.19 | 0.04 | 0.19 |  | 245.96 | [9 empty] | 0.19 | 245.96
7801001 | 其他材料费 |  |  | 元 | 1.00 | 30.70 | 147.11 |  | 147.11 | [9 empty] | 147.11 | 147.11
8005002 | 出料容量250L以内强制式混凝土搅拌机JD250 |  |  | 台班 | 218.55 | 0.28 | 1.34 |  | 293.24 | [9 empty] | 1.34 | 293.24
8009026 | 提升质量8t以内汽车式起重机QY8 |  |  | 台班 | 660.95 | 0.25 | 1.2 |  | 791.82 | [9 empty] | 1.2 | 791.82
8099001 | 小型机具使用费 |  |  | 元 | 1.00 | 4.30 | 20.61 |  | 20.61 | [9 empty] | 20.61 | 20.61
9999001 | 定额基价 |  |  | 元 | 1.00 | 5424.00 | 25992 |  | 25992 | [9 empty] | 25992 | 25992
编制： | [11 empty] | 复核：
表A.0.3-2 分项工程预算表
编制范围：南江县凉水漫水桥拆除重建工程
分项编号：-a |  | 工程名称：C30砼悬臂式挡土墙 | [5 empty] | 单位：m3 |  |  | 数量：47.92 |  |  |  | 单价： | 893.61 | 第 2 页 |  | 共 6 页 |  | 21-2表
代 号 | 工 程 项 目 |  |  |  |  | 钢筋混凝土扶壁式、悬臂式挡土墙 | [12 empty] | 合 计
| 工 程 细 目 |  |  |  |  | 现浇墙身混凝土(钢筋混凝土扶壁式、悬臂式挡土墙)
| 定 额 单 位 |  |  |  |  | 10m3
| 工 程 数 量 |  |  |  |  | 4.792
| 定 额 表 号 |  |  |  |  | 1～4～25～1改
| 工、料、机名称 |  |  | 单位 | 单价(元) | 定额 | 数量 |  | 金额(元) | 定额 |  |  | 数量 | 金额(元) |  | 定额 | 数量 | 金额(元) | 数量 | 金额(元)
| 直接费 |  |  | 元 |  |  |  |  | 33625.61 | [10 empty] | 33625.61
| 措施费 |  | Ⅰ | 元 |  | 8193.04 | 4.147 | % | 339.77 | [10 empty] | 339.77
|  |  | Ⅱ | 元 |  | 10366.67 | 2.729 | % | 282.91 | [10 empty] | 282.91
| 企业管理费 |  |  | 元 |  | 10366.67 | 5.976 | % | 619.51 | [10 empty] | 619.51
| 规费 |  |  | 元 |  | 6678.7 | 35.9 | % | 2397.65 | [10 empty] | 2397.65
| 利润 |  |  | 元 |  | 27234.3 | 7.42 | % | 2020.79 | [10 empty] | 2020.79
| 税金 |  |  | 元 |  | 39286.23 | 9 | % | 3535.76 | [10 empty] | 3535.76
| 金额合计 |  |  | 元 |  |  |  |  | 42821.99 | [10 empty] | 42821.99
编制： | [11 empty] | 复核：
表A.0.3-2 分项工程预算表
编制范围：南江县凉水漫水桥拆除重建工程
分项编号：-a |  | 工程名称：C30P6抗渗混凝土池墙及挑板 | [5 empty] | 单位：m3 |  |  | 数量：13.19 |  |  |  | 单价： | 1030.93 | 第 3 页 |  | 共 6 页 |  | 21-2表
代 号 | 工 程 项 目 |  |  |  |  | 实体式墩台 | [12 empty] | 合 计
| 工 程 细 目 |  |  |  |  | 轻型墩台混凝土(跨径4m以内)
| 定 额 单 位 |  |  |  |  | 10m3实体
| 工 程 数 量 |  |  |  |  | 1.319
| 定 额 表 号 |  |  |  |  | 4～6～2～2改
| 工、料、机名称 |  |  | 单位 | 单价(元) | 定额 | 数量 |  | 金额(元) | 定额 |  |  | 数量 | 金额(元) |  | 定额 | 数量 | 金额(元) | 数量 | 金额(元)
1001001 | 人工 |  |  | 工日 | 94.94 | 15.40 | 20.31 |  | 1928.48 | [9 empty] | 20.31 | 1928.48
2001019 | 钢丝绳股丝6-7×19，绳径7.1～9mm；股丝6×37，绳径14.1～15.5mm |  |  | t | 5970.09 |  | 0.01 |  | 31.5 | [9 empty] | 0.01 | 31.5
2001021 | 8～12号铁丝镀锌铁丝 |  |  | kg | 4.50 | 0.55 | 0.73 |  | 3.26 | [9 empty] | 0.73 | 3.26
2003008 | 钢管无缝钢管 |  |  | t | 4200.00 | 0.02 | 0.02 |  | 83.1 | [9 empty] | 0.02 | 83.1
2003025 | 钢模板各类定型大块钢模板 |  |  | t | 5400.00 | 0.06 | 0.07 |  | 398.87 | [9 empty] | 0.07 | 398.87
2009013 | 螺栓混合规格 |  |  | kg | 7.50 | 8.51 | 11.22 |  | 84.19 | [9 empty] | 11.22 | 84.19
2009028 | 铁件铁件 |  |  | kg | 5.00 | 5.02 | 6.62 |  | 33.11 | [9 empty] | 6.62 | 33.11
2009030 | 铁钉混合规格 |  |  | kg | 4.70 | 0.46 | 0.61 |  | 2.85 | [9 empty] | 0.61 | 2.85
3005004 | 水 |  |  | m3 | 1.21 | 12.00 | 15.83 |  | 19.15 | [9 empty] | 15.83 | 19.15
4003002 | 锯材中板δ＝19～35mm,中方混合规格 |  |  | m3 | 1504.42 | 0.06 | 0.08 |  | 119.06 | [9 empty] | 0.08 | 119.06
7801001 | 其他材料费 |  |  | 元 | 1.00 | 98.90 | 130.45 |  | 130.45 | [9 empty] | 130.45 | 130.45
1511010001 | 普C30-42.5-2(商)P6普C30-42.5-2(商) |  |  | m3 | 520.00 | 10.20 | 13.45 |  | 6995.98 | [9 empty] | 13.45 | 6995.98
8009030 | 提升质量25t以内汽车式起重机QY25 |  |  | 台班 | 1294.96 | 0.45 | 0.59 |  | 768.62 | [9 empty] | 0.59 | 768.62
8099001 | 小型机具使用费 |  |  | 元 | 1.00 | 11.80 | 15.56 |  | 15.56 | [9 empty] | 15.56 | 15.56
9999001 | 定额基价 |  |  | 元 | 1.00 | 6443.00 | 8499 |  | 8499 | [9 empty] | 8499 | 8499
编制： | [11 empty] | 复核：
表A.0.3-2 分项工程预算表
编制范围：南江县凉水漫水桥拆除重建工程
分项编号：-a |  | 工程名称：C30P6抗渗混凝土池墙及挑板 | [5 empty] | 单位：m3 |  |  | 数量：13.19 |  |  |  | 单价： | 1030.93 | 第 4 页 |  | 共 6 页 |  | 21-2表
代 号 | 工 程 项 目 |  |  |  |  | 实体式墩台 | [12 empty] | 合 计
| 工 程 细 目 |  |  |  |  | 轻型墩台混凝土(跨径4m以内)
| 定 额 单 位 |  |  |  |  | 10m3实体
| 工 程 数 量 |  |  |  |  | 1.319
| 定 额 表 号 |  |  |  |  | 4～6～2～2改
| 工、料、机名称 |  |  | 单位 | 单价(元) | 定额 | 数量 |  | 金额(元) | 定额 |  |  | 数量 | 金额(元) |  | 定额 | 数量 | 金额(元) | 数量 | 金额(元)
| 直接费 |  |  | 元 |  |  |  |  | 10614.17 | [10 empty] | 10614.17
| 措施费 |  | Ⅰ | 元 |  | 2979.35 | 4.147 | % | 123.55 | [10 empty] | 123.55
|  |  | Ⅱ | 元 |  | 3902.34 | 2.729 | % | 106.49 | [10 empty] | 106.5
| 企业管理费 |  |  | 元 |  | 3902.34 | 5.976 | % | 233.2 | [10 empty] | 233.2
| 规费 |  |  | 元 |  | 2041.18 | 35.9 | % | 732.78 | [10 empty] | 732.78
| 利润 |  |  | 元 |  | 8962.22 | 7.42 | % | 665 | [10 empty] | 665
| 税金 |  |  | 元 |  | 12475.21 | 9 | % | 1122.77 | [10 empty] | 1122.77
| 金额合计 |  |  | 元 |  |  |  |  | 13597.98 | [10 empty] | 13597.98
编制： | [11 empty] | 复核：
表A.0.3-2 分项工程预算表
编制范围：南江县凉水漫水桥拆除重建工程
分项编号：-b |  | 工程名称：C30P6抗渗混凝土池底板 | [5 empty] | 单位：m3 |  |  | 数量：10.24 |  |  |  | 单价： | 844.75 | 第 5 页 |  | 共 6 页 |  | 21-2表
代 号 | 工 程 项 目 |  |  |  |  | 基础、承台及支撑梁 | [12 empty] | 合 计
| 工 程 细 目 |  |  |  |  | 轻型墩台混凝土基础(跨径4m以内)
| 定 额 单 位 |  |  |  |  | 10m3实体
| 工 程 数 量 |  |  |  |  | 1.024
| 定 额 表 号 |  |  |  |  | 4～6～1～1改
| 工、料、机名称 |  |  | 单位 | 单价(元) | 定额 | 数量 |  | 金额(元) | 定额 |  |  | 数量 | 金额(元) |  | 定额 | 数量 | 金额(元) | 数量 | 金额(元)
1001001 | 人工 |  |  | 工日 | 94.94 | 8.10 | 8.29 |  | 787.47 | [9 empty] | 8.29 | 787.47
2003025 | 钢模板各类定型大块钢模板 |  |  | t | 5400.00 | 0.04 | 0.04 |  | 221.18 | [9 empty] | 0.04 | 221.18
2009013 | 螺栓混合规格 |  |  | kg | 7.50 | 1.30 | 1.33 |  | 9.98 | [9 empty] | 1.33 | 9.98
2009028 | 铁件铁件 |  |  | kg | 5.00 | 10.20 | 10.44 |  | 52.22 | [9 empty] | 10.44 | 52.22
3005004 | 水 |  |  | m3 | 1.21 | 12.00 | 12.29 |  | 14.87 | [9 empty] | 12.29 | 14.87
7801001 | 其他材料费 |  |  | 元 | 1.00 | 37.40 | 38.3 |  | 38.3 | [9 empty] | 38.3 | 38.3
1511010001 | 普C30-42.5-2(商)P6普C30-42.5-2(商) |  |  | m3 | 520.00 | 10.20 | 10.44 |  | 5431.3 | [9 empty] | 10.44 | 5431.3
8009030 | 提升质量25t以内汽车式起重机QY25 |  |  | 台班 | 1294.96 | 0.34 | 0.35 |  | 450.85 | [9 empty] | 0.35 | 450.85
8099001 | 小型机具使用费 |  |  | 元 | 1.00 | 10.20 | 10.44 |  | 10.44 | [9 empty] | 10.44 | 10.44
9999001 | 定额基价 |  |  | 元 | 1.00 | 5158.00 | 5282 |  | 5282 | [9 empty] | 5282 | 5282
| 直接费 |  |  | 元 |  |  |  |  | 7016.62 | [10 empty] | 7016.62
| 措施费 |  | Ⅰ | 元 |  | 1364.14 | 4.147 | % | 56.57 | [10 empty] | 56.57
|  |  | Ⅱ | 元 |  | 1713.52 | 2.729 | % | 46.76 | [10 empty] | 46.76
| 企业管理费 |  |  | 元 |  | 1713.52 | 5.976 | % | 102.4 | [10 empty] | 102.4
| 规费 |  |  | 元 |  | 853.58 | 35.9 | % | 306.44 | [10 empty] | 306.44
| 利润 |  |  | 元 |  | 5487.82 | 7.42 | % | 407.2 | [10 empty] | 407.2
| 税金 |  |  | 元 |  | 7935.99 | 9 | % | 714.24 | [10 empty] | 714.24
| 金额合计 |  |  | 元 |  |  |  |  | 8650.23 | [10 empty] | 8650.23
编制： | [11 empty] | 复核：
表A.0.3-2 分项工程预算表
编制范围：南江县凉水漫水桥拆除重建工程
分项编号：410-1 |  | 工程名称：C15混凝土垫层 | [5 empty] | 单位：m3 |  |  | 数量：4.41 |  |  |  | 单价： | 621.71 | 第 6 页 |  | 共 6 页 |  | 21-2表
代 号 | 工 程 项 目 |  |  |  |  | 基础垫层 | [12 empty] | 合 计
| 工 程 细 目 |  |  |  |  | 基础混凝土垫层
| 定 额 单 位 |  |  |  |  | 10m3实体
| 工 程 数 量 |  |  |  |  | 0.441
| 定 额 表 号 |  |  |  |  | 4～11～5～6改
| 工、料、机名称 |  |  | 单位 | 单价(元) | 定额 | 数量 |  | 金额(元) | 定额 |  |  | 数量 | 金额(元) |  | 定额 | 数量 | 金额(元) | 数量 | 金额(元)
1001001 | 人工 |  |  | 工日 | 94.94 | 5.10 | 2.25 |  | 213.53 | [9 empty] | 2.25 | 213.53
1511006 | 普C15-32.5-2(商)普C15-32.5-2(商) |  |  | m3 | 460.00 | 10.20 | 4.5 |  | 2069.17 | [9 empty] | 4.5 | 2069.17
3005004 | 水 |  |  | m3 | 1.21 | 12.00 | 5.29 |  | 6.4 | [9 empty] | 5.29 | 6.4
7801001 | 其他材料费 |  |  | 元 | 1.00 | 2.00 | 0.88 |  | 0.88 | [9 empty] | 0.88 | 0.88
9999001 | 定额基价 |  |  | 元 | 1.00 | 3492.00 | 1540 |  | 1540 | [9 empty] | 1540 | 1540
| 直接费 |  |  | 元 |  |  |  |  | 2289.99 | [10 empty] | 2289.99
| 措施费 |  | Ⅰ | 元 |  | 239.03 | 4.147 | % | 9.91 | [10 empty] | 9.91
|  |  | Ⅱ | 元 |  | 254.31 | 2.729 | % | 6.94 | [10 empty] | 6.94
| 企业管理费 |  |  | 元 |  | 254.31 | 5.976 | % | 15.2 | [10 empty] | 15.2
| 规费 |  |  | 元 |  | 213.53 | 35.9 | % | 76.66 | [10 empty] | 76.66
| 利润 |  |  | 元 |  | 1572.08 | 7.42 | % | 116.65 | [10 empty] | 116.65
| 税金 |  |  | 元 |  | 2515.34 | 9 | % | 226.38 | [10 empty] | 226.38
| 金额合计 |  |  | 元 |  |  |  |  | 2741.72 | [10 empty] | 2741.72
编制： | [11 empty] | 复核：