## 封面
南江县下两镇柑树坪村饮水安全工程
结算审计复核情况公示
签约合同价(小写): |  |  |  | 499765 |  |  |  | (大写): |  |  |  |  | 499765
竣工结算价(小写): |  |  |  | 653419 |  |  |  | (大写): |  |  |  |  | 653419
结 算 多计金额（小写): |  |  |  | 202678 |  |  | (大写): |  |  |  |  | 12377093 | 202678
发 包 人: |  | 南江县下两镇柑树坪村村民委员会 |  |  | 承 包 人: |  |  |  | 南江县永兴建筑工程有限公司 |  |  |  |  | 造价咨询人: |  | 永道工程咨询（江苏）有限公司
| (单位盖章) | [7 empty] | (单位盖章) | [5 empty] | (单位盖章)
法定代表人 或其授权人: | [5 empty] | 法定代表人 或其授权人: | [7 empty] | 法定代表人 或其授权人:
| (签字或盖章) | [8 empty] | (签字或盖章) | [6 empty] | (签字或盖章)
复 核 单 位: |  | 南江县审计局 | [8 empty] | 复 核 人:
复 核 时 间:

## 汇总表
结算审核汇总表
工程名称：南江县下两镇柑树坪村饮水安全工程
序号 | 工程项目及名称 | 单位 | 签约合同价（元） |  | 竣工结算价（元） |  | 结算审核价（元） |  | 审核增减（元） |  | 备 注
|  |  | 设备费 | 安装费 | 设备费 | 安装费 | 设备费 | 安装费 | 相比签约合同价 | 相比竣工结算价
| 第一部分 建筑工程 |  | 280805.497 |  | 363328.49 |  | 293907.5051 |  | 13102.0081 | -69420.9549
一 | 张家湾供水工程 |  | 204570.847 |  | 92402.32 |  | 101299.9405 |  | -103270.9065 | 8897.6205
二 | 长湾供水工程 |  | 0 |  | 66268.61 |  | 55611.9177 |  | 55611.9177 | -10656.6923
三 | 刘家湾供水工程 |  | 76234.65 |  | 67212.81 |  | 58446.1585 |  | -17788.4915 | -8766.6515
四 | 张家梁供水工程 |  | 0 |  | 66631.95 |  | 39987.0258 |  | 39987.0258 | -26644.9242
五 | 李家山供水工程 |  | 0 |  | 35942.37 |  | 34736.4216 |  | 34736.4216 | -1205.9484 | 新增
六 | 陈家河陈文如处供水工程 |  | 0 |  | 5051.4 |  | 3826.041 |  | 3826.041 | -1225.359 | 新增
七 | 其他工程 |  | 0 |  | 29819 |  | 0 |  | 0 | -29819 | 新增
| 第二部分 金属结构设备及安装工程 |  | 1078630.31 | 218960 | 425899.91 | 195983.12 | 333728.2622 | 148001.4195 | -823384.7596 | -147677.4796
一 | 管道安装费 |  | 0 | 218960 | 0 | 195983.12 | 7524.1314 | 148001.4195 | -70958.5805 | -47981.7005
二 | 供水工程 |  | 0 | 0 | 100707.25 | 0 | 5860.8108 | 0 | 5860.8108 | -94846.4392 | 新增
三 | 库房领取管材 |  | 1078630.31 | 0 | 325192.66 | 0 | 320343.32 | 0 | -758286.99 | -4849.34 | 业主自行核定
| 第五部分 独立费用 |  | 63135.83 |  | 63135.83 |  | 25500 |  | -37635.83 | -37635.83
| 工程总投资 |  | 1641531.637 |  | 1048347.35 |  | 801137.1868 |  | -840394.4502 | -247210.1632
| 其中甲供PE管材费 |  | 1078630.31 |  | 325192.66 |  | 320343.32 |  | -758286.99 | -4849.34 | 业主自行核定
| 其中勘测设计费 |  | 63135.83 |  | 63135.83 |  | 25500 |  | -37635.83 | -37635.83
| 让利1% |  | 0 |  | 6600.1886 |  | 4552.9387 |  | 4552.9387 | -2047.2499
| 结算总价 |  | 499765 |  | 653419 |  | 450741 |  | -49024 | -202678

## 结算审核明细表
竣工结算审核明细表
工程名称：南江县下两镇柑树坪村饮水安全工程
编号 | 工程项目及名称 | 单位 | 设计预算价 |  |  |  |  | 竣工结算价 |  |  |  |  | 结算审核价 |  |  |  |  | 审核增减（元） |  | 备注
|  |  | 数量 | 单价(元) |  | 合价(元) |  | 数量 | 单价(元) |  | 合价(元) |  | 数量 | 单价(元) |  | 合价(元) |  | 相比设计预算价 | 相比送审结算价
|  |  |  | 设备费 | 安装费 | 设备费 | 安装费 |  | 设备费 | 安装费 | 设备费 | 安装费 |  | 设备费 | 安装费 | 设备费 | 安装费
| 第一部分 建筑工程 |  |  |  |  | 280805.497 |  |  |  |  | 363328.49 |  |  |  |  | 293907.5051 |  | 13102.0081 | -69420.9849 | 设计预算的工程量为不同点位合并工程量
一 | 张家湾供水工程 |  | 蓄水池2个 |  |  | 204570.847 |  |  |  |  | 92402.32 |  |  |  |  | 101299.9405 |  | -103270.9065 | 8897.6005
（一） | 蓄水池工程 |  |  |  |  | 119918.223 |  |  |  |  | 56425.35 |  |  |  |  | 81715.321 |  | -38202.902 | 25289.961
1 | 土方开挖 | m3 | 73.84 | 11.6 |  | 856.5 |  | 31.5 | 19.7 |  | 620.55 |  | 31.5 | 12.15 |  | 382.725 |  | -473.775 | -237.825 | 设计预算价
2 | 石方开挖 | m3 | 110.75 | 51.97 |  | 5755.875 |  | 93.7 | 57.04 |  | 5344.42 |  | 93.696 | 53.28 |  | 4992.1229 |  | -763.7521 | -352.2971 | 设计预算价
3 | 土石方回填 | m3 | 52.58 | 13.28 |  | 698.205 | [6 empty] | 0 | 12.18 |  | 0 |  | -698.205 | 0 | 设计预算价
4 | C25砼 2级配 32.5水泥 粒径40mm（底板） | m3 | 12.96 | 462.3 |  | 5991.408 |  | 5.3 | 537.51 |  | 2849.34 |  | 3.534 | 452.81 |  | 1600.2305 |  | -4391.1775 | -1249.1095 | 设计预算价
| C25砼 2级配 32.5水泥 粒径40mm（顶板） | m3 | [5 empty] | 4.29 | 592.81 |  | 2543.15 |  | 4.0869 | 452.81 |  | 1850.6014 |  | 1850.6014 | -692.5486 | 设计预算价
| C25砼 2级配 32.5水泥 粒径40mm（梁） | m3 | [5 empty] | 1.04 | 592.81 |  | 613.56 |  | 0.9216 | 452.81 |  | 417.3097 |  | 417.3097 | -196.2503 | 设计预算价
| C25砼 2级配 32.5水泥 粒径40mm（侧墙） | m3 | [5 empty] | 17.11 | 558.92 |  | 9564.24 |  | 16.3978 | 452.81 |  | 7425.0697 |  | 7425.0697 | -2139.1703 | 设计预算价
5 | M7.5砌砖 | m3 | 23.7 | 442.25 |  | 10481.325 | [6 empty] | 0 | 418.59 |  | 0 |  | -10481.325 | 0 | 设计预算价
6 | 木模制安 | m2 | 76.05 | 58.41 |  | 4442.08 |  | 187.16 | 58.41 |  | 10931.88 |  | 176.3003 | 59.86 |  | 10553.336 |  | 6111.256 | -378.544 | 设计预算价
7 | 钢筋制安 | t | 705.6 | 5.66 |  | 3993.7 |  | 1.65 | 6596.11 |  | 10903.86 |  | 1.4075 | 5920 |  | 8332.6612 |  | 4338.9612 | -2571.1988 | 设计预算价，结算单位为吨
8 | M10沙浆抹面 | m2 | 107.96 | 12.36 |  | 1334.39 |  | 93.06 | 17.05 |  | 1586.65 |  | 0 | 11.93 |  | 0 |  | -1334.39 | -1586.65 | 设计预算价
9 | M10沙浆抹面瓷砖粘贴 | m2 | 13.8 | 95.34 |  | 1315.69 |  | 38.85 | 95.34 |  | 3703.96 |  | 20.71 | 88.6318 |  | 1835.5655 |  | 519.8755 | -1868.3945 | 设计预算价
10 | 人力二次转运材料（运距300米) | 吨/km | 90.16 | 300 |  | 27049.05 | [11 empty] | -27049.05 | 0
11 | 通气进人孔 | 套 | 2 | 500 |  | 1000 |  | 1 | 500 |  | 500 |  | 1 | 464.8198 |  | 464.8198 |  | -535.1802 | -35.1802 | 设计预算价
12 | 电力线 | m | 0 | 50 |  | 0 | [6 empty] | 150 | 46.482 |  | 6972.2973 |  | 6972.2973 | 6972.2973 | 设计预算价
13 | 杀毒器 | 台 | 4 | 8000 |  | 32000 | [6 empty] | 1 | 7437.1171 |  | 7437.1171 |  | -24562.8829 | 7437.1171 | 设计预算价
14 | 抽水泵（200m） | 台 |  | 25000 |  | 0 | [6 empty] | 0 | 23240.991 |  | 0 |  | 0 | 0 | 设计预算价
15 | 一体化净化器 | 台 | 1 | 25000 |  | 25000 | [6 empty] | 1 | 23240.991 |  | 23240.991 |  | -1759.009 | 23240.991 | 设计预算价
新增 | C20砼垫层 | m3 | [5 empty] | 1.77 | 531.58 |  | 939.3 |  | 1.767 | 448.73 |  | 792.9059 |  | 792.9059 | -146.3941 | 新组单价
新增 | 爬梯制安 | 步 | [5 empty] | 9 | 61.4 |  | 552.6 |  | 9 | 57.0799 |  | 513.7189 |  | 513.7189 | -38.8811 | 签证单价（扣税）
新增 | 脚手架 | m2 | [5 empty] | 27.71 | 17.93 |  | 496.85 |  | 0 | 16.6684 |  | 0 |  | 0 | -496.85
新增 | 池顶不锈钢护栏 | m2 | [5 empty] | 34.5 | 150 |  | 5175 |  | 34.5 | 139.4459 |  | 4810.8851 |  | 4810.8851 | -364.1149 | 设计预算价
新增 | 饮水安全标志牌 | 个 | [5 empty] | 1 | 100 |  | 100 |  | 1 | 92.964 |  | 92.964 |  | 92.964 | -7.036 | 签证单价（扣税）
（二） | 过滤池（集水池工程） |  |  |  |  | 16089.424 |  |  |  |  | 2458.91 |  |  |  |  | 1497.2038 |  | -14592.2202 | -961.7062
1 | 土方开挖 | m3 | 6.24 | 11.6 |  | 72.384 |  | 2.65 | 19.7 |  | 52.13 |  | 2.646 | 12.15 |  | 32.1489 |  | -40.2351 | -19.9811 | 设计预算价
2 | C25混凝土底板浇筑 | m3 | 4 | 462.3 |  | 1849.2 |  | 0.34 | 537.51 |  | 182.75 |  | 0.34 | 452.81 |  | 153.9554 |  | -1695.2446 | -28.7946 | 设计预算价
3 | C25混凝土顶板浇筑 | m3 | 2.4 | 462.3 |  | 1109.52 |  | 0.34 | 592.81 |  | 201.56 |  | 0.034 | 452.81 |  | 15.3955 |  | -1094.1245 | -186.1645 | 设计预算价
4 | M7.5砖砌 | m3 | 14.4 | 420 |  | 6048 |  | 1.78 | 582.15 |  | 1033.9 |  | 1.5456 | 418.59 |  | 646.9727 |  | -5401.0273 | -386.9273 | 设计预算价
5 | 木模制安 | m2 | 24 | 58.41 |  | 1401.84 |  | 2.54 | 58.41 |  | 148.36 |  | 2.54 | 59.86 |  | 152.0444 |  | -1249.7956 | 3.6844 | 设计预算价
6 | 钢筋制安 | t | 200 | 5.66 |  | 1132 |  | 0.02 | 6596.11 |  | 122.34 |  | 0.018265 | 5920 |  | 108.1276 |  | -1023.8724 | -14.2124 | 设计预算价，结算单位为吨
7 | M10沙浆抹面 | m2 | 168 | 12.36 |  | 2076.48 |  | 7.78 | 17.05 |  | 132.58 |  | 7.776 | 11.93 |  | 92.7677 |  | -1983.7123 | -39.8123 | 设计预算价
8 | 砂石滤料 | m3 | 16 | 150 |  | 2400 |  | 1.71 | 270.26 |  | 462.34 |  | 1.4835 | 139.4459 |  | 206.8708 |  | -2193.1292 | -255.4692 | 设计预算价
新增 | 石方开挖 | m3 | [5 empty] | 1.13 | 57.04 |  | 64.68 |  | 1.134 | 53.28 |  | 60.4195 |  | 60.4195 | -4.2605 | 设计预算价
新增 | 土石方回填 | m3 | [5 empty] | 2.34 | 24.9 |  | 58.27 |  | 2.34 | 12.18 |  | 28.5012 |  | 28.5012 | -29.7688 | 设计预算价
（三） | 5m蓄水池厂区工程（张家湾、长湾） |  |  |  |  | 57101.47 |  |  |  |  | 0 |  |  |  |  | 0 |  | -57101.47 | 0 | 设计预算中5m蓄水池厂区工程
1 | C25砼厂区硬化 | m3 | 19.32 | 462.3 |  | 8931.64 | [6 empty] | 0 | 452.81 |  | 0 |  | -8931.64 | 0 | 设计预算价
2 | C25圈梁基础 | m3 | 2.1 | 462.3 |  | 970.83 | [6 empty] | 0 | 452.81 |  | 0 |  | -970.83 | 0 | 设计预算价
3 | 钢筋制安 | t | 120 | 5.66 |  | 679.2 | [6 empty] | 0 | 5920 |  | 0 |  | -679.2 | 0 | 设计预算价，结算单位为吨
4 | M7.5砖砌围墙 | m3 | 18.94 | 442.25 |  | 8376.22 | [6 empty] | 0 | 418.59 |  | 0 |  | -8376.22 | 0 | 设计预算价
5 | 墙面瓷砖粘贴 | m2 | 181.42 | 95.34 |  | 17296.58 | [6 empty] | 0 | 88.6318 |  | 0 |  | -17296.58 | 0 | 设计预算价
6 | 不锈钢大门 | m2 | 12.5 | 247.92 |  | 3099 | [6 empty] | 0 | 230.4763 |  | 0 |  | -3099 | 0 | 设计预算价
7 | 不锈钢护栏 | m2 | 118.32 | 150 |  | 17748 | [6 empty] | 0 | 139.4459 |  | 0 |  | -17748 | 0 | 设计预算价
（四） | 闸室工程 | 个 |  |  |  | 11461.73 |  |  |  |  | 1824.62 |  |  |  |  | 1241.1483 |  | -10220.5817 | -583.4817 | 设计预算中4个 闸阀井
1 | 土方开挖 | m3 | 33.28 | 11.6 |  | 386.05 |  | 2.46 | 19.7 |  | 48.51 |  | 2.4624 | 12.15 |  | 29.9182 |  | -356.1318 | -18.5918 | 设计预算价
2 | 石方开挖 | m3 | 22.16 | 51.97 |  | 1151.66 |  | 1.64 | 57.04 |  | 93.64 |  | 1.6416 | 53.28 |  | 87.4644 |  | -1064.1956 | -6.1756 | 设计预算价
3 | 土石方回填 | m3 | 5.72 | 34 |  | 194.48 |  | 0.77 | 24.9 |  | 19.17 |  | 0.77 | 31.19 |  | 24.0163 |  | -170.4637 | 4.8463 | 设计预算价
4 | C25混凝土底板浇筑 | m3 | 1.48 | 462.3 |  | 684.2 |  | 0.41 | 537.51 |  | 219.3 |  | 0.408 | 452.81 |  | 184.7465 |  | -499.4535 | -34.5535 | 设计预算价
5 | M7.5砖砌围墙 | m3 | 18.32 | 442.25 |  | 8102.02 |  | 1.58 | 582.15 |  | 922.13 |  | 1.3536 | 418.59 |  | 566.6034 |  | -7535.4166 | -355.5266 | 设计预算价
6 | M10沙浆抹面 | m2 | 76.32 | 12.36 |  | 943.32 |  | 7.21 | 17.05 |  | 122.88 |  | 7.2072 | 11.93 |  | 85.9819 |  | -857.3381 | -36.8981 | 设计预算价
新增 | C25混凝土顶板浇筑 | m3 | [5 empty] | 0.19 | 592.81 |  | 112.87 |  | 0.1496 | 452.81 |  | 67.7404 |  | 67.7404 | -45.1296 | 设计预算价
新增 | 木模制安 | m2 | [5 empty] | 1.83 | 58.41 |  | 106.8 |  | 0.363 | 59.86 |  | 21.7292 |  | 21.7292 | -85.0708 | 设计预算价
新增 | 钢筋制安 | t | [5 empty] | 0.03 | 6596.11 |  | 179.33 |  | 0.029214 | 5920 |  | 172.9481 |  | 172.9481 | -6.3819 | 设计预算价，结算单位为吨
（五） | 防洪墙及附属工程 | 个 | [8 empty] | 23127.23 |  |  |  |  | 14335.2352 |  | 14335.2352 | -8791.9948 | 新增
1 | 土方开挖 | m3 | [5 empty] | 71.55 | 19.7 |  | 1409.54 |  | 61.23 | 12.15 |  | 743.9445 |  | 743.9445 | -665.5955 | 设计预算价
2 | C20砼墙 | m3 | [5 empty] | 21.12 | 537.51 |  | 11352.21 |  | 16.2797 | 448.73 |  | 7305.2065 |  | 7305.2065 | -4047.0035 | 新组单价
3 | 人工干砌块石 | m3 | [5 empty] | 8.83 | 251.66 |  | 2222.66 |  | 8.0896 | 118.78 |  | 960.8827 |  | 960.8827 | -1261.7773 | 新组单价
4 | M7.5页岩砖砖堡坎 | m3 | [5 empty] | 1.99 | 582.15 |  | 1156.85 |  | 1.2134 | 418.59 |  | 507.9338 |  | 507.9338 | -648.9162 | 设计预算价
5 | M10沙浆抹面 | m2 | [5 empty] | 10.52 | 17.05 |  | 179.41 |  | 9.638 | 11.93 |  | 114.9813 |  | 114.9813 | -64.4287 | 设计预算价
6 | 土石方回填 | m3 | [5 empty] | 75.6 | 24.9 |  | 1882.44 |  | 72.63 | 12.18 |  | 884.6334 |  | 884.6334 | -997.8066 | 设计预算价
7 | C20梯步 | m3 | [5 empty] | 2.41 | 537.51 |  | 1297.01 |  | 1.7828 | 448.73 |  | 799.9734 |  | 799.9734 | -497.0366 | 新组单价
8 | C20砼地面 | m3 | [5 empty] | 1.12 | 537.51 |  | 601.47 |  | 1.119 | 448.73 |  | 502.1289 |  | 502.1289 | -99.3411 | 新组单价
9 | 木模制安 | m2 | [5 empty] | 51.8 | 58.41 |  | 3025.64 |  | 42.0239 | 59.86 |  | 2515.5507 |  | 2515.5507 | -510.0893 | 设计预算价
（六） | 建筑材料人力二次运输 |  |  |  |  | 0 |  |  |  |  | 8566.21 |  |  |  |  | 2511.0322 |  | 2511.0322 | -6055.1778
1 | 人力二次转运材料100米 | t | [15 empty] | 0 | 0 | 签证运距200m
2 | 水泥 | t | [5 empty] | 31.66 | 50 |  | 1583.18 |  | 17.6195 | 24.9978 |  | 440.4499 |  | 440.4499 | -1142.7301
3 | 砂 | m3 | [5 empty] | 30.44 | 80 |  | 2434.83 |  | 26.6047 | 27.32 |  | 726.8409 |  | 726.8409 | -1707.9891
4 | 碎石 | m3 | [5 empty] | 44.65 | 85 |  | 3794.86 |  | 42.0581 | 28.44 |  | 1196.1311 |  | 1196.1311 | -2598.7289
5 | 页岩砖 | 千匹 | [5 empty] | 5.35 | 125 |  | 668.4 |  | 2.1961 | 50.6513 |  | 111.2378 |  | 111.2378 | -557.1622
6 | 钢筋 | t | [5 empty] | 1.7 | 50 |  | 84.94 |  | 1.455 | 24.9978 |  | 36.3724 |  | 36.3724 | -48.5676
二 | 长湾供水工程 |  |  |  |  | 0 |  |  |  |  | 66268.61 |  |  |  |  | 55611.9177 |  | 55611.9177 | -10656.7023 | 设计预算中 过滤池4个
（一） | 蓄水池工程 |  |  |  |  | 0 |  |  |  |  | 51035.24 |  |  |  |  | 50530.1523 |  | 50530.1523 | -505.0877
A | 主体工程 |  |  |  |  | 0 |  |  |  |  | 49803.76 |  |  |  |  | 49647.516 |  | 49647.516 | -156.244
1 | 土方开挖 | m3 | [5 empty] | 78.15 | 19.7 |  | 1539.53 |  | 58.1222 | 12.15 |  | 706.1852 |  | 706.1852 | -833.3448 | 设计预算价
2 | 石方开挖 | m3 | [5 empty] | 52.1 | 57.04 |  | 2971.74 |  | 38.7482 | 53.28 |  | 2064.502 |  | 2064.502 | -907.238 | 设计预算价
3 | 土石方回填 | m3 | [5 empty] | 39.15 | 24.9 |  | 974.84 |  | 38.79 | 12.18 |  | 472.4622 |  | 472.4622 | -502.3778 | 设计预算价
4 | C25砼 2级配 32.5水泥 粒径40mm（底板） | m3 | [5 empty] | 4.62 | 537.51 |  | 2484.91 |  | 3.0452 | 452.81 |  | 1378.897 |  | 1378.897 | -1106.013 | 设计预算价
| C25砼 2级配 32.5水泥 粒径40mm（顶板） | m3 | [5 empty] | 3.43 | 592.81 |  | 2034.52 |  | 3.1409 | 452.81 |  | 1422.2436 |  | 1422.2436 | -612.2764 | 设计预算价
| C25砼 2级配 32.5水泥 粒径40mm（梁） | m3 | [5 empty] | 0.4 | 591.81 |  | 234.75 |  | 0.396 | 452.81 |  | 179.3128 |  | 179.3128 | -55.4372 | 设计预算价
| C25砼 2级配 32.5水泥 粒径40mm（侧墙） | m3 | [5 empty] | 15.84 | 558.92 |  | 8853.29 |  | 15.4852 | 452.81 |  | 7011.8462 |  | 7011.8462 | -1841.4438 | 设计预算价
5 | M7.5砖砌 | m3 | [6 empty] | 582.15 |  | 0 |  | 0 | 418.59 |  | 0 |  | 0 | 0 | 设计预算价
6 | 木模制安 | m2 | [5 empty] | 160.13 | 58.41 |  | 9353.08 |  | 155.4912 | 59.86 |  | 9307.7032 |  | 9307.7032 | -45.3768 | 设计预算价
7 | 钢筋制安 | t | [5 empty] | 1.57 | 6596.11 |  | 10323.83 |  | 1.2632 | 5920 |  | 7478.0244 |  | 7478.0244 | -2845.8056 | 设计预算价，结算单位为吨
8 | M10沙浆抹面 | m2 | [5 empty] | 85.88 | 17.05 |  | 1464.23 |  | 0 | 11.93 |  | 0 |  | 0 | -1464.23 | 设计预算价
9 | M10沙浆抹面瓷砖粘贴 | m2 | [5 empty] | 17.1 | 95.34 |  | 1630.31 |  | 14.608 | 88.6318 |  | 1294.734 |  | 1294.734 | -335.576 | 设计预算价
10 | 人力二次转运材料（运距300米) | 吨/km
11 | 通气进人孔 | 套 | [5 empty] | 1 | 500 |  | 500 |  | 1 | 464.8198 |  | 464.8198 |  | 464.8198 | -35.1802 | 设计预算价
12 | 电力线 | m | [10 empty] | 100 | 46.482 |  | 4648.1982 |  | 4648.1982 | 4648.1982 | 设计预算价
13 | 杀毒器 | 台 | [10 empty] | 1 | 7437.1171 |  | 7437.1171 |  | 7437.1171 | 7437.1171 | 设计预算价
14 | 抽水泵（200m） | 台 | [10 empty] | 0 | 23240.991 |  | 0 |  | 0 | 0 | 设计预算价
15 | 一体化净化器 | 台 | [10 empty] | 0 | 23240.991 |  | 0 |  | 0 | 0 | 设计预算价
新增 | C20砼垫层 | m3 | [5 empty] | 1.54 | 531.58 |  | 819.16 |  | 1.5226 | 448.73 |  | 683.2363 |  | 683.2363 | -135.9237 | 新组单价
新增 | C20砼地面 | m3 | [5 empty] | 1.42 | 537.51 |  | 761.65 |  | 1.0344 | 448.73 |  | 464.1663 |  | 464.1663 | -297.4837 | 新组单价
新增 | 爬梯制安 | 步 | [5 empty] | 7 | 61.4 |  | 429.8 |  | 7 | 57.0799 |  | 399.5591 |  | 399.5591 | -30.2409 | 签证单价（扣税）
新增 | 脚手架 | m2 | [5 empty] | 23.6 | 17.93 |  | 423.12 |  | 0 | 16.6684 |  | 0 |  | 0 | -423.12
新增 | 池顶不锈钢护栏 | m2 | [5 empty] | 32.7 | 150 |  | 4905 |  | 29.7 | 139.4459 |  | 4141.5446 |  | 4141.5446 | -763.4554 | 设计预算价
新增 | 饮水安全标志牌 | 个 | [5 empty] | 1 | 100 |  | 100 |  | 1 | 92.964 |  | 92.964 |  | 92.964 | -7.036 | 签证单价（扣税）
B(新增) | 排污、供水管工程 |  |  |  |  | 0 |  |  |  |  | 1231.47 |  |  |  |  | 882.6364 |  | 882.6364 | -348.8436
1 | 土方开挖 | m3 | [5 empty] | 10.66 | 19.7 |  | 210.05 |  | 10.6624 | 12.15 |  | 129.5482 |  | 129.5482 | -80.5018 | 设计预算价
2 | 石方开挖 | m3 | [5 empty] | 2.67 | 57.04 |  | 152.05 |  | 2.6656 | 53.28 |  | 142.0232 |  | 142.0232 | -10.0268 | 设计预算价
3 | 土石方回填 | m3 | [5 empty] | 13.33 | 24.9 |  | 331.87 |  | 13.328 | 12.18 |  | 162.335 |  | 162.335 | -169.535 | 设计预算价
4 | C20砼 截留环（2个） | m3 | [5 empty] | 1 | 537.51 |  | 537.51 |  | 1 | 448.73 |  | 448.73 |  | 448.73 | -88.78 | 新组单价
（二） | 过滤池（集水池工程） |  |  |  |  | 0 |  |  |  |  | 3896.42 |  |  |  |  | 2874.1812 |  | 2874.1812 | -1022.2488
1 | 土方开挖 | m3 | [5 empty] | 4.7 | 19.7 |  | 92.67 |  | 4.704 | 12.15 |  | 57.1536 |  | 57.1536 | -35.5164 | 设计预算价
2 | C25混凝土底板浇筑【资料C20】 | m3 | [5 empty] | 0.78 | 537.51 |  | 421.41 |  | 0.784 | 448.73 |  | 351.8043 |  | 351.8043 | -69.6057 | 新组单价
3 | C25混凝土顶板浇筑 | m3 | [5 empty] | 0.55 | 592.81 |  | 325.33 |  | 0.5488 | 452.81 |  | 248.5021 |  | 248.5021 | -76.8279 | 设计预算价
4 | M7.5砖砌 | m3 | [5 empty] | 2.02 | 582.15 |  | 1173.61 |  | 1.8778 | 418.59 |  | 786.0116 |  | 786.0116 | -387.5984 | 设计预算价
5 | 木模制安 | m2 | [5 empty] | 5.69 | 58.41 |  | 332.38 |  | 5.6904 | 59.86 |  | 340.6273 |  | 340.6273 | 8.2473 | 设计预算价
6 | 钢筋制安 | t | [5 empty] | 0.09 | 6596.11 |  | 571.05 |  | 0.084751 | 5920 |  | 501.7271 |  | 501.7271 | -69.3229 | 设计预算价，结算单位为吨
7 | M10沙浆抹面 | m2 | [5 empty] | 11.36 | 17.05 |  | 193.61 |  | 11.3552 | 11.93 |  | 135.4675 |  | 135.4675 | -58.1425 | 设计预算价
8 | 砂石滤料 | m3 | [5 empty] | 2.36 | 270.26 |  | 636.52 |  | 2.3552 | 139.4459 |  | 328.4231 |  | 328.4231 | -308.0969 | 设计预算价
新增 | 石方开挖 | m3 | [5 empty] | 2.02 | 57.04 |  | 114.99 |  | 2.016 | 53.28 |  | 107.4125 |  | 107.4125 | -7.5775 | 设计预算价
新增 | 土石方回填 | m3 | [5 empty] | 1.4 | 24.9 |  | 34.86 |  | 1.4 | 12.18 |  | 17.052 |  | 17.052 | -17.808 | 设计预算价
（三） | 闸室工程(尺寸1.6*1.65*1m) | [9 empty] | 1732.16 |  |  |  |  | 1261.3114 |  | 1261.3114 | -470.8586
1 | 土方开挖 | m3 | [5 empty] | 3.72 | 19.7 |  | 73.27 |  | 3.7191 | 12.15 |  | 45.1871 |  | 45.1871 | -28.0829 | 设计预算价
2 | 石方开挖 | m3 | [5 empty] | 1.59 | 57.04 |  | 90.92 |  | 1.5939 | 53.28 |  | 84.923 |  | 84.923 | -5.997 | 设计预算价
3 | 土石方回填 | m3 | [5 empty] | 0.97 | 24.9 |  | 24.15 |  | 0.98 | 31.19 |  | 30.5662 |  | 30.5662 | 6.4162 | 设计预算价
4 | C25混凝土底板浇筑【资料C20】 | m3 | [5 empty] | 0.4 | 537.51 |  | 212.85 |  | 0.408 | 448.73 |  | 183.0818 |  | 183.0818 | -29.7682 | 新组单价
5 | M7.5砖砌围墙 | m3 | [5 empty] | 1.56 | 582.15 |  | 908.15 |  | 1.3536 | 418.59 |  | 566.6034 |  | 566.6034 | -341.5466 | 设计预算价
6 | M10沙浆抹面 | m2 | [5 empty] | 6.6 | 17.05 |  | 112.45 |  | 6.7392 | 11.93 |  | 80.3987 |  | 80.3987 | -32.0513 | 设计预算价
新增 | C25混凝土顶板浇筑 | m3 | [5 empty] | 0.18 | 592.81 |  | 109.55 |  | 0.1632 | 452.81 |  | 73.8986 |  | 73.8986 | -35.6514 | 设计预算价
新增 | 木模制安 | m2 | [5 empty] | 1.77 | 58.41 |  | 103.12 |  | 0.396 | 59.86 |  | 23.7046 |  | 23.7046 | -79.4154 | 设计预算价
新增 | 钢筋制安 | t | [5 empty] | 0.01 | 6596.11 |  | 97.71 |  | 0.029214 | 5920 |  | 172.9481 |  | 172.9481 | 75.2381 | 设计预算价，结算单位为吨
（四） | 建筑材料人力二次运输 | [9 empty] | 9604.78 |  |  |  |  | 946.2729 |  | 946.2729 | -8658.5071
1 | 人力二次转运材料200米 | t/km | [13 empty] | 0 |  | 0 | 0 | 签证运距100m
2 | 水泥 | t | [5 empty] | 11.65 | 100 |  | 1164.77 |  | 10.6511 | 14.9328 |  | 159.051 |  | 159.051 | -1005.719
3 | 砂 | m3 | [5 empty] | 17.98 | 160 |  | 2876.86 |  | 15.7673 | 16.32 |  | 257.3229 |  | 257.3229 | -2619.5371
4 | 碎石 | m3 | [5 empty] | 26.49 | 170 |  | 4502.5 |  | 26.2112 | 17.44 |  | 457.1239 |  | 457.1239 | -4045.3761
5 | 页岩砖 | 千匹 | [5 empty] | 3.58 | 250 |  | 894 |  | 1.7255 | 30.2573 |  | 52.2103 |  | 52.2103 | -841.7897
6 | 钢筋 | t | [5 empty] | 1.67 | 100 |  | 166.65 |  | 1.3771 | 14.9328 |  | 20.5646 |  | 20.5646 | -146.0854
三 | 刘家湾供水工程 | 0 |  |  |  | 76234.65 |  |  |  |  | 67212.81 |  |  |  |  | 58446.1585 |  | -17788.4915 | -8766.6515 | 设计预算中 3m蓄水池2个
（一） | 蓄水池工程 |  |  |  |  | 32121.28 |  |  |  |  | 58233.55 |  |  |  |  | 53903.6508 |  | 21782.3708 | -4329.8992
1 | 土方开挖 | m3 | 35.29 | 11.6 |  | 409.38 |  | 16.8 | 19.7 |  | 330.96 |  | 16.8 | 12.15 |  | 204.12 |  | -205.26 | -126.84 | 设计预算价
2 | 石方开挖 | m3 | 2.64 | 51.97 |  | 137.08 |  | 47.6 | 57.04 |  | 2715.1 |  | 47.6 | 53.28 |  | 2536.128 |  | 2399.048 | -178.972 | 设计预算价
3 | 土石方回填 | m3 | 34.99 | 13.28 |  | 464.7 |  | 6.46 | 24.9 |  | 160.75 |  | 6.408 | 12.18 |  | 78.0494 |  | -386.6506 | -82.7006 | 设计预算价
4 | C25砼 2级配 32.5水泥 粒径40mm（底板） | m3 | 4.56 | 462.3 |  | 2108.09 |  | 5.73 | 537.51 |  | 3079.13 |  | 3.762 | 452.81 |  | 1703.4712 |  | -404.6188 | -1375.6588 | 设计预算价
| C25砼 2级配 32.5水泥 粒径40mm（顶板） | m3 | [5 empty] | 4.29 | 592.81 |  | 2543.15 |  | 3.52 | 452.81 |  | 1593.8912 |  | 1593.8912 | -949.2588 | 设计预算价
| C25砼 2级配 32.5水泥 粒径40mm（梁） | m3 | [5 empty] | 1.08 | 592.81 |  | 640.23 |  | 0.9576 | 452.81 |  | 433.6109 |  | 433.6109 | -206.6191 | 设计预算价
| C25砼 2级配 32.5水泥 粒径40mm（侧墙） | m3 | [5 empty] | 19.3 | 558.92 |  | 10784.92 |  | 8.4965 | 452.81 |  | 3847.2911 |  | 3847.2911 | -6937.6289 | 设计预算价
5 | M7.5砌砖 | m3 | 14.64 | 442.25 |  | 6474.54 |  |  | 582.15 |  | 0 |  | 0 | 418.59 |  | 0 |  | -6474.54 | 0 | 设计预算价
6 | 木模制安 | m2 | 30.93 | 58.41 |  | 1806.62 |  | 206.06 | 58.41 |  | 12035.99 |  | 175.08 | 59.86 |  | 10480.2888 |  | 8673.6688 | -1555.7012 | 设计预算价
7 | 钢筋制安 | t | 142.2 | 5.66 |  | 804.85 |  | 1.45 | 6596.11 |  | 9537.27 |  | 1.3156 | 5920 |  | 7788.3154 |  | 6983.4654 | -1748.9546 | 设计预算价，结算单位为吨
8 | M10沙浆抹面 | m2 | 65.26 | 12.36 |  | 806.61 |  | 119.59 | 17.05 |  | 2038.97 |  | 0 | 11.93 |  | 0 |  | -806.61 | -2038.97 | 设计预算价
9 | M10沙浆抹面瓷砖粘贴 | m2 | 8.8 | 95.34 |  | 838.99 |  | 25.18 | 95.34 |  | 2400.18 |  | 22.145 | 88.6318 |  | 1962.7522 |  | 1123.7622 | -437.4278 | 设计预算价
10 | 人力二次转运材料（运距300米) | 吨/km | 57.57 | 300 |  | 17270.42 | [11 empty] | -17270.42 | 0
11 | 通气进人孔 | 套 | 2 | 500 |  | 1000 |  | 1 | 500 |  | 500 |  | 1 | 464.8198 |  | 464.8198 |  | -535.1802 | -35.1802 | 设计预算价
新增 | 电力线 | m | [10 empty] | 150 | 46.482 |  | 6972.2973 |  | 6972.2973 | 6972.2973 | 设计预算价
新增 | 杀毒器 | 台 | [10 empty] | 1 | 7437.1171 |  | 7437.1171 |  | 7437.1171 | 7437.1171 | 设计预算价
新增 | C20砼垫层 | m3 | [5 empty] | 1.91 | 531.58 |  | 1015.05 |  | 1.881 | 448.73 |  | 844.0611 |  | 844.0611 | -170.9889 | 新组单价
新增 | C20砼地面 | m3 | [5 empty] | 1.32 | 537.51 |  | 709.51 |  | 1.1094 | 448.73 |  | 497.8211 |  | 497.8211 | -211.6889 | 新组单价
新增 | 爬梯制安 | 步 | [5 empty] | 9 | 61.4 |  | 552.6 |  | 9 | 57.0799 |  | 513.7189 |  | 513.7189 | -38.8811 | 签证单价（扣税）
新增 | 脚手架 | m2 | [5 empty] | 30.22 | 17.93 |  | 541.85 |  | 0 | 16.6684 |  | 0 |  | 0 | -541.85
新增 | 池顶不锈钢护栏 | m2 | [5 empty] | 36 | 150 |  | 5400 |  | 35.7 | 139.4459 |  | 4978.2203 |  | 4978.2203 | -421.7797 | 设计预算价
新增 | 饮水安全标志牌 | 个 | [5 empty] | 1 | 100 |  | 100 |  | 1 | 92.964 |  | 92.964 |  | 92.964 | -7.036 | 签证单价（扣税）
新增 | 干砌块石堡坎 | m3 | [5 empty] | 12.51 | 251.66 |  | 3147.89 |  | 12.4155 | 118.78 |  | 1474.7131 |  | 1474.7131 | -1673.1769 | 新组单价
（二） | 过滤池（集水池工程） | [9 empty] | 2003.37 |  |  |  |  | 2849.0611 |  | 2849.0611 | 845.7111
1 | 土方开挖 | m3 | [5 empty] | 2.27 | 19.7 |  | 44.68 |  | 2.268 | 12.15 |  | 27.5562 |  | 27.5562 | -17.1238 | 设计预算价
2 | C25混凝土底板浇筑【资料C20】 | m3 | [5 empty] | 0.34 | 537.51 |  | 182.75 |  | 0.34 | 448.73 |  | 152.5682 |  | 152.5682 | -30.1818 | 新组单价
3 | C25混凝土顶板浇筑 | m3 | [5 empty] | 0.24 | 592.81 |  | 141.09 |  | 0.238 | 452.81 |  | 107.7688 |  | 107.7688 | -33.3212 | 设计预算价
4 | M7.5砖砌 | m3 | [5 empty] | 1.24 | 582.15 |  | 723.73 |  | 4.508 | 418.59 |  | 1887.0037 |  | 1887.0037 | 1163.2737 | 设计预算价
5 | 木模制安 | m2 | [5 empty] | 2.37 | 58.41 |  | 138.57 |  | 2.3724 | 59.86 |  | 142.0119 |  | 142.0119 | 3.4419 | 设计预算价
6 | 钢筋制安 | t | [5 empty] | 0.02 | 6596.11 |  | 122.34 |  | 0.035392 | 5920 |  | 209.5206 |  | 209.5206 | 87.1806 | 设计预算价，结算单位为吨
7 | M10沙浆抹面 | m2 | [5 empty] | 5.7 | 17.05 |  | 97.17 |  | 5.6992 | 11.93 |  | 67.9915 |  | 67.9915 | -29.1785 | 设计预算价
8 | 砂石滤料 | m3 | [5 empty] | 1.58 | 270.26 |  | 428.09 |  | 1.1126 | 139.4459 |  | 155.1531 |  | 155.1531 | -272.9369 | 设计预算价
新增 | 石方开挖 | m3 | [5 empty] | 1.51 | 57.04 |  | 86.24 |  | 1.512 | 53.28 |  | 80.5594 |  | 80.5594 | -5.6806 | 设计预算价
新增 | 土石方回填 | m3 | [5 empty] | 1.55 | 24.9 |  | 38.69 |  | 1.554 | 12.18 |  | 18.9277 |  | 18.9277 | -19.7623 | 设计预算价
（三） | 3m蓄水池厂区工程（刘家湾、张家梁） |  |  |  |  | 44113.37 |  |  |  |  | 0 |  |  |  |  | 0 |  | -44113.37 | 0 | 设计预算中3m蓄水池厂区工程
1 | C25砼厂区硬化 | m3 | 11.4 | 462.3 |  | 5270.22 | [6 empty] | 0 | 452.81 |  | 0 |  | -5270.22 | 0 | 设计预算价
2 | C25圈梁基础 | m3 | 2.88 | 462.3 |  | 1331.42 | [6 empty] | 0 | 452.81 |  | 0 |  | -1331.42 | 0 | 设计预算价
3 | 钢筋制安 | t | 85.28 | 5.66 |  | 482.68 | [6 empty] | 0 | 5920 |  | 0 |  | -482.68 | 0 | 设计预算价，结算单位为吨
4 | M7.5砖砌围墙 | m3 | 15.1 | 442.25 |  | 6677.98 | [6 empty] | 0 | 418.59 |  | 0 |  | -6677.98 | 0 | 设计预算价
5 | 墙面瓷砖粘贴 | m2 | 144.62 | 95.34 |  | 13788.07 | [6 empty] | 0 | 88.6318 |  | 0 |  | -13788.07 | 0 | 设计预算价
6 | 不锈钢大门 | m2 | 12.5 | 247.92 |  | 3099 | [6 empty] | 0 | 230.4763 |  | 0 |  | -3099 | 0 | 设计预算价
7 | 不锈钢护栏 | m2 | 89.76 | 150 |  | 13464 | [6 empty] | 0 | 139.4459 |  | 0 |  | -13464 | 0 | 设计预算价
（四） | 闸室工程 | [9 empty] | 1725.56 |  |  |  |  | 1018.5758 |  | 1018.5758 | -706.9942
1 | 土方开挖 | m3 | [5 empty] | 2.02 | 19.7 |  | 39.79 |  | 1.836 | 12.15 |  | 22.3074 |  | 22.3074 | -17.4826 | 设计预算价
2 | 石方开挖 | m3 | [5 empty] | 1.35 | 57.04 |  | 76.8 |  | 1.224 | 53.28 |  | 65.2147 |  | 65.2147 | -11.5853 | 设计预算价
3 | 土石方回填 | m3 | [5 empty] | 0.66 | 24.9 |  | 16.43 |  | 0.66 | 31.19 |  | 20.5854 |  | 20.5854 | 4.1554 | 设计预算价
4 | C25混凝土底板浇筑 | m3 | [5 empty] | 0.41 | 537.51 |  | 219.3 |  | 0.408 | 452.81 |  | 184.7465 |  | 184.7465 | -34.5535 | 设计预算价
5 | M7.5砖砌围墙 | m3 | [5 empty] | 1.58 | 582.15 |  | 922.13 |  | 0.94752 | 418.59 |  | 396.6224 |  | 396.6224 | -525.5076 | 设计预算价
6 | M10沙浆抹面 | m2 | [5 empty] | 7.68 | 17.05 |  | 130.86 |  | 6.2712 | 11.93 |  | 74.8154 |  | 74.8154 | -56.0446 | 设计预算价
新增 | C25混凝土顶板浇筑 | m3 | [5 empty] | 0.19 | 592.81 |  | 112.87 |  | 0.136 | 452.81 |  | 61.5822 |  | 61.5822 | -51.2878 | 设计预算价
新增 | 木模制安 | m2 | [5 empty] | 1.83 | 58.41 |  | 106.8 |  | 0.33 | 59.86 |  | 19.7538 |  | 19.7538 | -87.0462 | 设计预算价
新增 | 钢筋制安 | t | [5 empty] | 0.02 | 6596.11 |  | 100.59 |  | 0.029214 | 5920 |  | 172.9481 |  | 172.9481 | 72.3581 | 设计预算价，结算单位为吨
（五） | 建筑材料人力二次运输 | [9 empty] | 5250.34 |  |  |  |  | 674.8708 |  | 674.8708 | -4575.4692
1 | 人力二次转运材料100米 | t/km | [10 empty] | 0 | 0 |  |  |  | 0 | 0 | 签证运距80m
2 | 水泥 | t | [5 empty] | 13.49 | 50 |  | 674.63 |  | 8.3426 | 12.9198 |  | 107.785 |  | 107.785 | -566.845
3 | 砂 | m3 | [5 empty] | 20.59 | 80 |  | 1647.26 |  | 12.7965 | 14.12 |  | 180.6873 |  | 180.6873 | -1466.5727
4 | 碎石 | m3 | [5 empty] | 29.42 | 85 |  | 2501.07 |  | 19.1799 | 15.24 |  | 292.3022 |  | 292.3022 | -2208.7678
5 | 页岩砖 | 千匹 | [5 empty] | 2.83 | 125 |  | 353.4 |  | 2.9132 | 26.1785 |  | 76.2644 |  | 76.2644 | -277.1356
6 | 钢筋 | t | [5 empty] | 1.48 | 50 |  | 73.98 |  | 1.3802 | 12.9198 |  | 17.8319 |  | 17.8319 | -56.1481
7 | 块石 | m3 | [10 empty] | 14.402 |  |  | 0 |  | 0 | 0
四 | 张家梁供水工程 | [9 empty] | 66631.95 |  |  |  |  | 39987.0258 |  | 39987.0258 | -26644.9342
（一） | 蓄水池工程（Ф=5.5m，H=3.2m） | [9 empty] | 32696.38 |  |  |  |  | 35080.4845 |  | 35080.4845 | 2384.1145
1 | 土方开挖 | m3 | [5 empty] | 63.16 | 19.7 |  | 1244.24 |  | 51.0483 | 12.15 |  | 620.2373 |  | 620.2373 | -624.0027 | 设计预算价
2 | 石方开挖 | m3 | [5 empty] | 42.11 | 57.04 |  | 2401.73 |  | 34.0322 | 53.28 |  | 1813.2369 |  | 1813.2369 | -588.4931 | 设计预算价
3 | 土石方回填 | m3 | [5 empty] | 25.91 | 24.9 |  | 645.03 |  | 25.8108 | 12.18 |  | 314.3755 |  | 314.3755 | -330.6545 | 设计预算价
4 | C25砼 2级配 32.5水泥 粒径40mm（底板） | m3 | [5 empty] | 3.83 | 537.51 |  | 2056.35 |  | 2.5326 | 452.81 |  | 1146.7859 |  | 1146.7859 | -909.5641 | 设计预算价
| C25砼 2级配 32.5水泥 粒径40mm（含顶板、梁） | m3 | [5 empty] | 3.51 | 592.81 |  | 2080.5 |  | 2.2716 | 452.81 |  | 1028.597 |  | 1028.597 | -1051.903 | 设计预算价
5 | M7.5砌砖 | m3 | [5 empty] | 12.55 | 582.15 |  | 7306.42 |  | 12.0045 | 418.59 |  | 5024.9831 |  | 5024.9831 | -2281.4369 | 设计预算价
6 | 木模制安 | m2 | [5 empty] | 26.25 | 58.41 |  | 1533.54 |  | 19.315 | 59.86 |  | 1156.1959 |  | 1156.1959 | -377.3441 | 设计预算价
7 | 钢筋制安 | t | [5 empty] | 0.72 | 6596.11 |  | 4749.2 |  | 0.4943 | 5920 |  | 2926.276 |  | 2926.276 | -1822.924 | 设计预算价，结算单位为吨
8 | M10沙浆抹面 | m2 | [5 empty] | 113.81 | 17.05 |  | 1940.5 |  | 65.3654 | 11.93 |  | 779.809 |  | 779.809 | -1160.691 | 设计预算价
9 | M10沙浆抹面瓷砖粘贴 | m2 | [5 empty] | 19 | 95.34 |  | 1811.17 |  | 17.6374 | 88.6318 |  | 1563.2335 |  | 1563.2335 | -247.9365 | 设计预算价
10 | 人力二次转运材料（运距300米) | 吨/km | [15 empty] | 0 | 0
11 | 通气进人孔 | 套 | [5 empty] | 1 | 500 |  | 500 |  | 1 | 464.8198 |  | 464.8198 |  | 464.8198 | -35.1802 | 设计预算价
新增 | 电力线 | m | [10 empty] | 150 | 46.482 |  | 6972.2973 |  | 6972.2973 | 6972.2973 | 设计预算价
新增 | 杀毒器 | 台 | [10 empty] | 1 | 7437.1171 |  | 7437.1171 |  | 7437.1171 | 7437.1171 | 设计预算价
新增 | C15砼垫层 | m3 | [5 empty] | 1.28 | 531.58 |  | 677.89 |  | 1.2663 | 435.95 |  | 552.0431 |  | 552.0431 | -125.8469 | 新组单价
新增 | C20砼地面 | m3 | [5 empty] | 1.71 | 537.51 |  | 918.15 |  | 0.73853 | 448.73 |  | 331.3997 |  | 331.3997 | -586.7503 | 新组单价
新增 | 爬梯制安 | 步 | [5 empty] | 8 | 61.4 |  | 491.2 |  | 8 | 57.0799 |  | 456.639 |  | 456.639 | -34.561 | 签证单价（扣税）
新增 | 脚手架 | m2 | [5 empty] | 19.78 | 17.93 |  | 354.7 |  | 0 | 16.6684 |  | 0 |  | 0 | -354.7
新增 | 池顶不锈钢护栏 | m2 | [5 empty] | 25.91 | 150 |  | 3885.75 |  | 17.2072 | 139.4459 |  | 2399.4743 |  | 2399.4743 | -1486.2757 | 设计预算价
新增 | 饮水安全标志牌 | 个 | [5 empty] | 1 | 100 |  | 100 |  | 1 | 92.964 |  | 92.964 |  | 92.964 | -7.036 | 签证单价（扣税）
（二） | 过滤池（集水池工程） | [9 empty] | 2103.65 |  |  |  |  | 1863.8019 |  | 1863.8019 | -239.8581
1 | 土方开挖 | m3 | [5 empty] | 1.97 | 19.7 |  | 38.72 |  | 1.9656 | 12.15 |  | 23.882 |  | 23.882 | -14.838 | 设计预算价
2 | C25混凝土底板浇筑【资料C20】 | m3 | [5 empty] | 0.5 | 537.51 |  | 270.91 |  | 0.504 | 448.73 |  | 226.1599 |  | 226.1599 | -44.7501 | 新组单价
3 | C25混凝土顶板浇筑 | m3 | [5 empty] | 0.35 | 592.81 |  | 209.14 |  | 0.3528 | 452.81 |  | 159.7514 |  | 159.7514 | -49.3886 | 设计预算价
4 | M7.5砖砌 | m3 | [5 empty] | 1.2 | 582.15 |  | 698.58 |  | 1.0848 | 418.59 |  | 454.0864 |  | 454.0864 | -244.4936 | 设计预算价
5 | 木模制安 | m2 | [5 empty] | 3.57 | 58.41 |  | 208.55 |  | 3.5704 | 59.86 |  | 213.7241 |  | 213.7241 | 5.1741 | 设计预算价
6 | 钢筋制安 | t | [5 empty] | 0.02 | 6596.11 |  | 151.57 |  | 0.078242 | 5920 |  | 463.1903 |  | 463.1903 | 311.6203 | 设计预算价，结算单位为吨
7 | M10沙浆抹面 | m2 | [5 empty] | 6.79 | 17.05 |  | 115.72 |  | 6.7872 | 11.93 |  | 80.9713 |  | 80.9713 | -34.7487 | 设计预算价
8 | 砂石滤料 | m3 | [5 empty] | 1.1 | 270.26 |  | 298.37 |  | 1.104 | 139.4459 |  | 153.9483 |  | 153.9483 | -144.4217 | 设计预算价
新增 | 石方开挖 | m3 | [5 empty] | 1.31 | 57.04 |  | 74.75 |  | 1.3104 | 53.28 |  | 69.8181 |  | 69.8181 | -4.9319 | 设计预算价
新增 | 土石方回填 | m3 | [5 empty] | 1.5 | 24.9 |  | 37.35 |  | 1.5 | 12.18 |  | 18.27 |  | 18.27 | -19.08 | 设计预算价
（三） | 闸室工程 | [9 empty] | 2559.69 |  |  |  |  | 1437.6203 |  | 1437.6203 | -1122.0697
1 | 土方开挖 | m3 | [5 empty] | 3.12 | 19.7 |  | 61.43 |  | 2.894 | 12.15 |  | 35.1617 |  | 35.1617 | -26.2683 | 设计预算价
2 | 石方开挖 | m3 | [5 empty] | 2.08 | 57.04 |  | 118.59 |  | 1.9293 | 53.28 |  | 102.7937 |  | 102.7937 | -15.7963 | 设计预算价
3 | 土石方回填 | m3 | [5 empty] | 4.03 | 24.9 |  | 100.4 |  | 4.1536 | 31.19 |  | 129.5508 |  | 129.5508 | 29.1508 | 设计预算价
4 | C25混凝土底板浇筑【资料C20】 | m3 | [5 empty] | 0.38 | 537.51 |  | 206.2 |  | 0.35424 | 448.73 |  | 158.9581 |  | 158.9581 | -47.2419 | 新组单价
5 | M7.5砖砌围墙 | m3 | [5 empty] | 2.76 | 582.15 |  | 1609.53 |  | 1.791 | 418.59 |  | 749.6846 |  | 749.6846 | -859.8454 | 设计预算价
6 | M10沙浆抹面 | m2 | [5 empty] | 10.4 | 17.05 |  | 171.1 |  | 10.384 | 11.93 |  | 123.8811 |  | 123.8811 | -47.2189 | 设计预算价
新增 | C25混凝土顶板浇筑【资料C20】 | m3 | [5 empty] | 0.31 | 592.81 |  | 181.93 |  | 0.094464 | 448.73 |  | 42.3888 |  | 42.3888 | -139.5412 | 新组单价
新增 | 木模制安 | m2 | [5 empty] | 1.89 | 58.41 |  | 110.51 |  | 1.5904 | 59.86 |  | 95.2013 |  | 95.2013 | -15.3087 | 设计预算价
新增 | 排污、供水管工程 | [9 empty] | 2386.97 |  |  |  |  | 1605.1191 |  | 1605.1191 | -781.8509
1 | 土方开挖 | m3 | [5 empty] | 28.42 | 19.7 |  | 559.8 |  | 28.416 | 12.15 |  | 345.2544 |  | 345.2544 | -214.5456 | 设计预算价
2 | 石方开挖 | m3 | [5 empty] | 7.1 | 57.04 |  | 405.21 |  | 7.104 | 53.28 |  | 378.5011 |  | 378.5011 | -26.7089 | 设计预算价
3 | C20砼 截留环（2个） | m3 | [5 empty] | 1 | 537.51 |  | 537.51 |  | 1 | 448.73 |  | 448.73 |  | 448.73 | -88.78 | 新组单价
4 | 土石方回填 | m3 | [5 empty] | 35.52 | 24.9 |  | 884.45 |  | 35.52 | 12.18 |  | 432.6336 |  | 432.6336 | -451.8164 | 设计预算价
新增 | 临时公路 | [9 empty] | 26885.27 |  |  |  |  | 0 |  | 0 | -26885.27
1 | 临时施工路 | km | [5 empty] | 0.3 | 89617.58 |  | 26885.27 |  | 0 | 74273.57 |  | 0 |  | 0 | -26885.27
五 | 李家山供水工程 | [9 empty] | 35942.37 |  |  |  |  | 34736.4216 |  | 34736.4216 | -1205.9484
（一） | 蓄水池工程 | [9 empty] | 25696.22 |  |  |  |  | 33711.972 |  | 33711.972 | 8015.762
1 | 土方开挖 | m3 | [5 empty] | 12.54 | 19.7 |  | 247.04 |  | 12.1591 | 12.15 |  | 147.7332 |  | 147.7332 | -99.3068 | 设计预算价
2 | 石方开挖 | m3 | [5 empty] | 10.26 | 57.04 |  | 585.23 |  | 9.9484 | 53.28 |  | 530.0489 |  | 530.0489 | -55.1811 | 设计预算价
3 | 土石方回填 | m3 | [5 empty] | 10.2 | 24.9 |  | 254.05 |  | 9.324 | 12.18 |  | 113.5663 |  | 113.5663 | -140.4837 | 设计预算价
4 | C25砼 2级配 32.5水泥 粒径40mm（底板） | m3 | [5 empty] | 2.16 | 537.51 |  | 1163.44 |  | 2.0535 | 452.81 |  | 929.8453 |  | 929.8453 | -233.5947 | 设计预算价
| C25砼 2级配 32.5水泥 粒径40mm（侧墙） | m3 | [5 empty] | 9.33 | 558.92 |  | 5215.39 |  | 7.8866 | 452.81 |  | 3571.1277 |  | 3571.1277 | -1644.2623 | 设计预算价
| C25砼 2级配 32.5水泥 粒径40mm（顶板） | m3 | [5 empty] | 1.55 | 592.81 |  | 921.23 |  | 1.2001 | 452.81 |  | 543.4263 |  | 543.4263 | -377.8037 | 设计预算价
5 | M7.5砖砌 | m3 | [10 empty] | 0 | 418.59 |  | 0 |  | 0 | 0 | 设计预算价
6 | 木模制安 | m2 | [5 empty] | 91.49 | 58.41 |  | 5343.79 |  | 74.5958 | 59.86 |  | 4465.3046 |  | 4465.3046 | -878.4854 | 设计预算价
7 | 钢筋制安 | t | [5 empty] | 0.61 | 6596.11 |  | 4038.39 |  | 0.51652 | 5920 |  | 3057.8072 |  | 3057.8072 | -980.5828 | 设计预算价，结算单位为吨
8 | M10沙浆抹面 | m2 | [5 empty] | 47.57 | 17.05 |  | 811.03 |  | 0 | 11.93 |  | 0 |  | 0 | -811.03 | 设计预算价
9 | M10沙浆抹面瓷砖粘贴 | m2 | [5 empty] | 23.07 | 95.34 |  | 2199.65 |  | 19.11 | 88.6318 |  | 1693.7545 |  | 1693.7545 | -505.8955 | 设计预算价
10 | 人力二次转运材料（运距300米) | 吨/km | [10 empty] | 0 |  |  | 0 |  | 0 | 0
11 | 通气进人孔 | 套 | [5 empty] | 1 | 500 |  | 500 |  | 1 | 464.8198 |  | 464.8198 |  | 464.8198 | -35.1802 | 设计预算价
新增 | 电力线 | m | [10 empty] | 150 | 46.482 |  | 6972.2973 |  | 6972.2973 | 6972.2973 | 设计预算价
新增 | 杀毒器 | 台 | [10 empty] | 1 | 7437.1171 |  | 7437.1171 |  | 7437.1171 | 7437.1171 | 设计预算价
新增 | C20砼垫层 | m3 | [5 empty] | 0.72 | 531.58 |  | 383.53 |  | 0.6845 | 448.73 |  | 307.1557 |  | 307.1557 | -76.3743 | 新组单价
新增 | 爬梯制安 | 步 | [5 empty] | 8 | 61.4 |  | 491.2 |  | 8 | 57.0799 |  | 456.639 |  | 456.639 | -34.561 | 签证单价（扣税）
新增 | 脚手架 | m2 | [5 empty] | 11.28 | 17.93 |  | 202.24 |  | 0 | 16.6684 |  | 0 |  | 0 | -202.24
新增 | 池顶不锈钢护栏 | m2 | [5 empty] | 21.6 | 150 |  | 3240 |  | 21 | 139.4459 |  | 2928.3649 |  | 2928.3649 | -311.6351 | 设计预算价
新增 | 饮水安全标志牌 | 个 | [5 empty] | 1 | 100 |  | 100 |  | 1 | 92.964 |  | 92.964 |  | 92.964 | -7.036 | 签证单价（扣税）
（二） | 闸室工程 | [9 empty] | 884.65 |  |  |  |  | 521.4845 |  | 521.4845 | -363.1755
1 | 土方开挖 | m3 | [5 empty] | 0.84 | 19.7 |  | 16.55 |  | 0.728 | 12.15 |  | 8.8452 |  | 8.8452 | -7.7048 | 设计预算价
2 | 石方开挖 | m3 | [5 empty] | 0.84 | 57.04 |  | 47.91 |  | 0.728 | 53.28 |  | 38.7878 |  | 38.7878 | -9.1222 | 设计预算价
3 | 土石方回填 | m3 | [5 empty] | 0.34 | 24.9 |  | 8.54 |  | 0.322 | 31.19 |  | 10.0432 |  | 10.0432 | 1.5032 | 设计预算价
4 | C25混凝土底板浇筑【资料C20】 | m3 | [5 empty] | 0.23 | 537.51 |  | 120.94 |  | 0.198 | 448.73 |  | 88.8485 |  | 88.8485 | -32.0915 | 新组单价
5 | M7.5砖砌围墙 | m3 | [5 empty] | 0.82 | 582.15 |  | 479.23 |  | 0.61152 | 418.59 |  | 255.9762 |  | 255.9762 | -223.2538 | 设计预算价
6 | M10沙浆抹面 | m2 | [5 empty] | 3.1 | 17.05 |  | 52.84 |  | 0 | 11.93 |  | 0 |  | 0 | -52.84 | 设计预算价
新增 | C25混凝土顶板浇筑 | m3 | [5 empty] | 0.11 | 592.81 |  | 62.25 |  | 0.0924 | 452.81 |  | 41.8396 |  | 41.8396 | -20.4104 | 设计预算价
新增 | 木模制安 | m2 | [5 empty] | 0.9 | 58.41 |  | 52.42 |  | 0.7684 | 59.86 |  | 45.9964 |  | 45.9964 | -6.4236 | 设计预算价
新增 | 钢筋制安 | t | [5 empty] | 0.01 | 6596.11 |  | 43.98 |  | 0.0052614 | 5920 |  | 31.1475 |  | 31.1475 | -12.8325 | 设计预算价，结算单位为吨
新增 | 集水池工程 | [9 empty] | 6227.64 |  |  |  |  | 0 |  | 0 | -6227.64
1 | 土方开挖 | m3 | [5 empty] | 10.3 | 19.7 |  | 202.83 |  | 0 | 12.15 |  | 0 |  | 0 | -202.83 | 设计预算价
2 | 石方开挖 | m3 | [5 empty] | 6.86 | 57.04 |  | 391.52 |  | 0 | 53.28 |  | 0 |  | 0 | -391.52 | 设计预算价
3 | C25砼现浇基础 | m3 | [5 empty] | 1.68 | 537.51 |  | 903.02 |  | 0 | 452.81 |  | 0 |  | 0 | -903.02 | 设计预算价
4 | M7.5砖砌 | m3 | [5 empty] | 5.73 | 582.15 |  | 3337.47 |  | 0 | 418.59 |  | 0 |  | 0 | -3337.47 | 设计预算价
5 | M10沙浆抹面 | m2 | [5 empty] | 23.59 | 17.05 |  | 402.21 |  | 0 | 11.93 |  | 0 |  | 0 | -402.21 | 设计预算价
6 | 钢筋制安 | t | [5 empty] | 0.15 | 6596.11 |  | 990.59 |  | 0 | 5920 |  | 0 |  | 0 | -990.59 | 设计预算价，结算单位为吨
（四） | 建筑材料人力二次运输100米 | [9 empty] | 3133.86 |  |  |  |  | 502.9652 |  | 502.9652 | -2630.8948 | 签证运距150m
1 | 水泥 | t | [5 empty] | 6.64 | 50 |  | 332.07 |  | 4.667 | 19.9653 |  | 93.1785 |  | 93.1785 | -238.8915
2 | 砂 | m3 | [5 empty] | 10.88 | 80 |  | 870.69 |  | 6.6596 | 21.82 |  | 145.3126 |  | 145.3126 | -725.3774
3 | 碎石 | m3 | [5 empty] | 12.62 | 85 |  | 1073.12 |  | 10.499 | 22.94 |  | 240.8461 |  | 240.8461 | -832.2739
4 | 页岩砖 | 千匹 | [5 empty] | 6.56 | 125 |  | 819.53 |  | 0.32655 | 40.4543 |  | 13.2104 |  | 13.2104 | -806.3196
5 | 钢筋 | t | [5 empty] | 0.77 | 50 |  | 38.45 |  | 0.52178 | 19.9653 |  | 10.4176 |  | 10.4176 | -28.0324
六 | 陈家河陈文如处供水工程 | [9 empty] | 5051.4 |  |  |  |  | 3826.041 |  | 3826.041 | -1225.349
（一） | 集水池工程 | [9 empty] | 4174.21 |  |  |  |  | 3163.3167 |  | 3163.3167 | -1010.8833
1 | 土方开挖 | m3 | [5 empty] | 9.41 | 19.7 |  | 185.34 |  | 9.408 | 12.15 |  | 114.3072 |  | 114.3072 | -71.0328 | 设计预算价
2 | 石方开挖 | m3 | [5 empty] | 6.27 | 57.04 |  | 357.75 |  | 6.272 | 53.28 |  | 334.1722 |  | 334.1722 | -23.5778 | 设计预算价
3 | C25混凝土底板浇筑 | m3 | [5 empty] | 1.46 | 537.51 |  | 783.69 |  | 1.458 | 452.81 |  | 660.197 |  | 660.197 | -123.493 | 设计预算价
4 | M7.5砖砌 | m3 | [5 empty] | 3.84 | 582.15 |  | 2235.46 |  | 3.84 | 418.59 |  | 1607.3856 |  | 1607.3856 | -628.0744 | 设计预算价
5 | M10沙浆抹面 | m2 | [5 empty] | 18.72 | 17.05 |  | 319.18 |  | 18.72 | 11.93 |  | 223.3296 |  | 223.3296 | -95.8504 | 设计预算价
6 | 木模制安 | m2 | [15 empty] | 0 | 0 | 设计预算价
7 | 钢筋制安 | t | [5 empty] | 0.04 | 6596.11 |  | 292.78 |  | 0.037825 | 5920 |  | 223.9252 |  | 223.9252 | -68.8548 | 设计预算价， 结算单位为吨
（二） | 排污、供水管工程 | [9 empty] | 877.19 |  |  |  |  | 662.7242 |  | 662.7242 | -214.4658
1 | 土方开挖 | m3 | [5 empty] | 4.68 | 19.7 |  | 92.2 |  | 4.68 | 12.15 |  | 56.862 |  | 56.862 | -35.338 | 设计预算价
2 | 石方开挖 | m3 | [5 empty] | 3.12 | 57.04 |  | 177.96 |  | 3.12 | 53.28 |  | 166.2336 |  | 166.2336 | -11.7264 | 设计预算价
3 | C20砼 截留环（2个） | m3 | [5 empty] | 0.77 | 537.51 |  | 412.81 |  | 0.768 | 448.73 |  | 344.6246 |  | 344.6246 | -68.1854 | 新组单价
4 | 土石方回填 | m3 | [5 empty] | 7.8 | 24.9 |  | 194.22 |  | 7.8 | 12.18 |  | 95.004 |  | 95.004 | -99.216 | 设计预算价
七 | 其他工程 | [9 empty] | 29819 |  |  |  |  | 0 |  | 0 | -29819
1 | 南江-柑树坪村PE管运输 | 车 | [5 empty] | 7 | 700 |  | 4900 |  | 0 | 650.7477 |  | 0 |  | 0 | -4900
2 | PE管上、下车费 | 件 | [5 empty] | 322 | 8.5 |  | 2737 |  | 0 | 7.9019 |  | 0 |  | 0 | -2737
3 | dn80mm钢管人力二次运输 | m | [5 empty] | 5088 | 2 |  | 10176 |  | 0 | 1.8593 |  | 0 |  | 0 | -10176
4 | dn40mm钢管人力二次运输 | m | [5 empty] | 4002 | 3 |  | 12006 |  | 0 | 2.7889 |  | 0 |  | 0 | -12006
| 第二部分 金属结构设备及安装工程 |  |  |  |  | 1078630.31 | 218960 |  |  |  | 425899.91 | 195983.12 |  |  |  | 333728.2622 | 148001.4195 | -823384.7596 | -140153.3482
一 | 管道安装费 | [5 empty] | 218960 |  |  |  | 0 | 195983.12 |  |  |  | 7524.1314 | 148001.4195 | -70958.5805 | -40457.5691
1 | dn100热镀钢管 | m | 8000 |  | 16 |  | 128000 | [10 empty] | -128000 | 0
2 | dn63mmPE管安装（供水主管） | m | 3400 |  | 3.5 |  | 11900 | 2500 |  | 4.55 |  | 11375 | 2500 |  | 3.2537 |  | 8134.3468 | -3765.6532 | -3240.6532 | 设计预算价
3 | dn50mmPE管安装（供水主管） | m | 7000 |  | 2.5 |  | 17500 | 3800 |  | 2.83 |  | 10754 | 3800 |  | 2.3241 |  | 8831.5766 | -8668.4234 | -1922.4234 | 设计预算价
4 | dn40mmPE管安装（供水主管） | m | 6800 |  | 1.5 |  | 10200 | 2000 |  | 2.54 |  | 5080 | 2000 |  | 1.3945 |  | 2788.9189 | -7411.0811 | -2291.0811 | 设计预算价
5 | dn32mmPE管安装（供水主管） | m | 16100 |  | 0.8 |  | 12880 | 12000 |  | 1.68 |  | 20160 | 12000 |  | 0.74371 |  | 8924.5405 | -3955.4595 | -11235.4595 | 设计预算价
6 | dn25mmPE管安装（供水主管） | m | 17700 |  | 0.8 |  | 14160 | 8800 |  | 1.04 |  | 9152 | 8800 |  | 0.74371 |  | 6544.6631 | -7615.3369 | -2607.3369 | 设计预算价
7 | dn20mmPE管安装（下户管） | m | 30400 |  | 0.8 |  | 24320 | 16900 |  | 0.87 |  | 14703 | 16900 |  | 0.74371 |  | 12568.7279 | -11751.2721 | -2134.2721 | 设计预算价
新增 | dn80热镀钢管安装 | m | [5 empty] | 5088 |  | 16 |  | 81408 | 5088 |  | 13.4798 |  | 68585.0941 | 68585.0941 | -12822.9059 | 签证单价（扣税）
新增 | dn40热镀钢管安装 | m | [5 empty] | 4002 |  | 8.5 |  | 34017 | 4002 |  | 7.9019 |  | 31623.5516 | 31623.5516 | -2393.4484 | 签证单价（扣税）
新增 | dn80mm闸阀购、运、安 | 套 | [5 empty] | 4 |  | 710.13 |  | 2840.52 | 4 | 371.8559 |  | 1487.4234 | 0 | 0 | -1353.0966 | 签证单价（扣税）
新增 | dn40mm闸阀购、运、安 | 套 | [5 empty] | 2 |  | 346.8 |  | 693.6 | 2 | 322.399 |  | 644.7981 | 0 | 0 | -48.8019 | 签证单价（扣税）
新增 | dn40mm减压阀购、运、安 | 套 | [5 empty] | 4 |  | 310 |  | 1240 | 4 | 288.1883 |  | 1152.7532 | 0 | 0 | -87.2468 | 签证单价（扣税）
新增 | dn25mm减压阀购、运、安 | 套 | [5 empty] | 8 |  | 270 |  | 2160 | 8 | 251.0027 |  | 2008.0216 | 0 | 0 | -151.9784 | 签证单价（扣税）
新增 | dn25mm减压阀购、运、安 | 套 | [5 empty] | 10 |  | 240 |  | 2400 | 10 | 223.1135 |  | 2231.1351 | 0 | 0 | -168.8649 | 签证单价（扣税）
二 | 供水工程 | [9 empty] | 100707.25 |  |  |  |  | 5860.8108 |  | 5860.8108 | -94846.4392
(一) | 张家湾供水工程 | [9 empty] | 40428.23 |  |  |  |  | 1070.0245 |  | 1070.0245 | -39358.2055
1 | dn90mmPE管购、运、安 | m | [5 empty] | 3 | 61 |  | 183 |  | 3 | 56.708 |  | 170.1241 |  | 170.1241 | -12.8759 | 签证单价（扣税）
2 | dn80mm闸阀购、运、安 | 个 | [5 empty] | 1 | 710.13 |  | 710.13 |  | 1 | 371.8559 |  | 371.8559 |  | 371.8559 | -338.2741 | 签证单价（扣税）
3 | dn63mmPE管购、运、安 | m | [5 empty] | 3 | 30.6 |  | 91.8 |  | 3 | 26.6528 |  | 79.9583 |  | 79.9583 | -11.8417 | 设计预算价
4 | dn63mm闸阀购、运、安 | 个 | [5 empty] | 1 | 82 |  | 82 |  | 1 | 76.2305 |  | 76.2305 |  | 76.2305 | -5.7695 | 签证单价（扣税）
5 | 杀毒器购、运、安 | 个 | [5 empty] | 1 | 8000 |  | 8000 |  | 0 | 7437.1171 |  | 0 |  | 0 | -8000 | 执行原设计预算
6 | 220V低压供电线路 | km | [5 empty] | 0.15 | 39742 |  | 5961.3 |  | 0 | 36945.7386 |  | 0 |  | 0 | -5961.3 | 执行原设计预算
7 | 浮球阀 | 个 | [5 empty] | 1 | 400 |  | 400 |  | 1 | 371.8559 |  | 371.8559 |  | 371.8559 | -28.1441 | 签证单价（扣税）
8 | 一体化净化器购、运、安 | 个 | [5 empty] | 1 | 25000 |  | 25000 |  | 0 | 23240.991 |  | 0 |  | 0 | -25000 | 执行原设计预算
(二) | 长湾供水工程 | [9 empty] | 13492.53 |  |  |  |  | 1119.6022 |  | 1119.6022 | -12372.9278
1 | dn90mmPE管购、运、安 | m | [5 empty] | 3 | 61 |  | 183 |  | 3 | 56.708 |  | 170.1241 |  | 170.1241 | -12.8759 | 签证单价（扣税）
2 | dn80mm钢闸阀购、运、安 | 个 | [5 empty] | 1 | 710.13 |  | 710.13 |  | 1 | 371.8559 |  | 371.8559 |  | 371.8559 | -338.2741 | 签证单价（扣税）
3 | dn63mmPE管购、运、安 | m | [5 empty] | 2 | 30.6 |  | 61.2 |  | 2 | 26.6528 |  | 53.3055 |  | 53.3055 | -7.8945 | 设计预算价
4 | dn63mm闸阀购、运、安 | 个 | [5 empty] | 2 | 82 |  | 164 |  | 2 | 76.2305 |  | 152.4609 |  | 152.4609 | -11.5391 | 签证单价（扣税）
5 | 杀毒器购、运、安 | 个 | [5 empty] | 1 | 8000 |  | 8000 |  | 0 | 7437.1171 |  | 0 |  | 0 | -8000 | 执行原设计预算
6 | 220V低压供电线路 | km | [5 empty] | 0.1 | 39742 |  | 3974.2 |  | 0 | 36945.7386 |  | 0 |  | 0 | -3974.2 | 执行原设计预算
7 | 浮球阀 | 个 | [5 empty] | 1 | 400 |  | 400 |  | 1 | 371.8559 |  | 371.8559 |  | 371.8559 | -28.1441 | 签证单价（扣税）
(三) | 刘家湾供水工程 | 0 | [8 empty] | 15479.63 |  |  |  |  | 1119.6022 |  | 1119.6022 | -14360.0278
1 | dn90mmPE管 | m | [5 empty] | 3 | 61 |  | 183 |  | 3 | 56.708 |  | 170.1241 |  | 170.1241 | -12.8759 | 签证单价（扣税）
2 | dn80mm闸阀 | 个 | [5 empty] | 1 | 710.13 |  | 710.13 |  | 1 | 371.8559 |  | 371.8559 |  | 371.8559 | -338.2741 | 签证单价（扣税）
3 | dn63mmPE管购、运、安 | m | [5 empty] | 2 | 30.6 |  | 61.2 |  | 2 | 26.6528 |  | 53.3055 |  | 53.3055 | -7.8945 | 设计预算价
4 | dn63mm闸阀购、运、安 | 个 | [5 empty] | 2 | 82 |  | 164 |  | 2 | 76.2305 |  | 152.4609 |  | 152.4609 | -11.5391 | 签证单价（扣税）
5 | 220V低压供电线路 | km | [5 empty] | 0.15 | 39742 |  | 5961.3 |  | 0 | 36945.7386 |  | 0 |  | 0 | -5961.3 | 执行原设计预算
6 | 浮球阀 | 个 | [5 empty] | 1 | 400 |  | 400 |  | 1 | 371.8559 |  | 371.8559 |  | 371.8559 | -28.1441 | 签证单价（扣税）
7 | 杀毒器购、运、安 | 个 | [5 empty] | 1 | 8000 |  | 8000 |  | 0 | 7437.1171 |  | 0 |  | 0 | -8000 | 执行原设计预算
(四) | 张家梁供水工程 | [9 empty] | 15479.63 |  |  |  |  | 1119.6022 |  | 1119.6022 | -14360.0278
1 | dn90mmPE管 | m | [5 empty] | 3 | 61 |  | 183 |  | 3 | 56.708 |  | 170.1241 |  | 170.1241 | -12.8759 | 签证单价（扣税）
2 | dn80mm闸阀 | 个 | [5 empty] | 1 | 710.13 |  | 710.13 |  | 1 | 371.8559 |  | 371.8559 |  | 371.8559 | -338.2741 | 签证单价（扣税）
3 | dn63mmPE管购、运、安 | m | [5 empty] | 2 | 30.6 |  | 61.2 |  | 2 | 26.6528 |  | 53.3055 |  | 53.3055 | -7.8945 | 设计预算价
4 | dn63mm闸阀购、运、安 | 个 | [5 empty] | 2 | 82 |  | 164 |  | 2 | 76.2305 |  | 152.4609 |  | 152.4609 | -11.5391 | 签证单价（扣税）
5 | 220V低压供电线路 | km | [5 empty] | 0.15 | 39742 |  | 5961.3 |  | 0 | 36945.7386 |  | 0 |  | 0 | -5961.3 | 执行原设计预算
6 | 浮球阀 | 个 | [5 empty] | 1 | 400 |  | 400 |  | 1 | 371.8559 |  | 371.8559 |  | 371.8559 | -28.1441 | 签证单价（扣税）
7 | 杀毒器购、运、安 | 个 | [5 empty] | 1 | 8000 |  | 8000 |  | 0 | 7437.1171 |  | 0 |  | 0 | -8000 | 执行原设计预算
(五) | 李家山供水工程 | [9 empty] | 15479.63 |  |  |  |  | 1119.6022 |  | 1119.6022 | -14360.0278
1 | dn90mmPE管 | m | [5 empty] | 3 | 61 |  | 183 |  | 3 | 56.708 |  | 170.1241 |  | 170.1241 | -12.8759 | 签证单价（扣税）
2 | dn80mm闸阀 | 个 | [5 empty] | 1 | 710.13 |  | 710.13 |  | 1 | 371.8559 |  | 371.8559 |  | 371.8559 | -338.2741 | 签证单价（扣税）
3 | dn63mmPE管购、运、安 | m | [5 empty] | 2 | 30.6 |  | 61.2 |  | 2 | 26.6528 |  | 53.3055 |  | 53.3055 | -7.8945 | 设计预算价
4 | dn63mm闸阀购、运、安 | 个 | [5 empty] | 2 | 82 |  | 164 |  | 2 | 76.2305 |  | 152.4609 |  | 152.4609 | -11.5391 | 签证单价（扣税）
5 | 220V低压供电线路 | km | [5 empty] | 0.15 | 39742 |  | 5961.3 |  | 0 | 36945.7386 |  | 0 |  | 0 | -5961.3 | 执行原设计预算
6 | 浮球阀 | 个 | [5 empty] | 1 | 400 |  | 400 |  | 1 | 371.8559 |  | 371.8559 |  | 371.8559 | -28.1441 | 签证单价（扣税）
7 | 杀毒器购、运、安 | 个 | [5 empty] | 1 | 8000 |  | 8000 |  | 0 | 7437.1171 |  | 0 |  | 0 | -8000 | 执行原设计预算
(六) | 陈家河陈文如处供水工程 | [9 empty] | 347.6 |  |  |  |  | 312.3775 |  | 312.3775 | -35.2225
1 | dn63mmPE管 | m | [5 empty] | 3 | 30.6 |  | 91.8 |  | 3 | 26.6528 |  | 79.9583 |  | 79.9583 | -11.8417 | 设计预算价
2 | dn50mm闸阀 | 个 | [5 empty] | 2 | 82 |  | 164 |  | 2 | 76.2305 |  | 152.4609 |  | 152.4609 | -11.5391 | 参照dn63闸阀单价
3 | dn63mmPE管购、运、安 | m | [5 empty] | 3 | 30.6 |  | 91.8 |  | 3 | 26.6528 |  | 79.9583 |  | 79.9583 | -11.8417 | 设计预算价
三 | 库房领取管材 |  |  |  |  | 1078630.31 |  |  |  |  | 325192.66 |  |  |  |  | 320343.32 |  | -758286.99 | -4849.34
1 | dn63mmPE管安装（供水主管） | m | 3400 | 25.17 |  | 85578 |  | 2500 | 23.3 |  | 58250 |  | 2500 | 23.3 |  | 58250 |  | -27328 | 0 | 业主自行核定
2 | dn50mmPE管安装（供水主管） | m | 7000 | 15.7 |  | 109900 |  | 3800 | 15.7 |  | 59660 |  | 3800 | 15.7 |  | 59660 |  | -50240 | 0
3 | dn40mmPE管安装（供水主管） | m | 6800 | 10.16 |  | 69088 |  | 2000 | 10.16 |  | 20320 |  | 2000 | 10.16 |  | 20320 |  | -48768 | 0
4 | dn32mmPE管安装（供水主管） | m | 16100 | 6.7 |  | 107870 |  | 12000 | 6.7 |  | 80400 |  | 12000 | 6.7 |  | 80400 |  | -27470 | 0
5 | dn25mmPE管安装（供水主管） | m | 17700 | 4.17 |  | 73809 |  | 8800 | 4.17 |  | 36696 |  | 8800 | 4.17 |  | 36696 |  | -37113 | 0
6 | dn20mmPE管安装（下户管） | m | 30400 | 3.47 |  | 105488 |  | 16900 | 3.47 |  | 58643 |  | 16900 | 3.47 |  | 58643 |  | -46845 | 0
7 | 各类管件 | % |  |  |  | 46897.31 |  |  |  |  | 11223.66 |  |  |  |  | 6374.32 |  | -40522.99 | -4849.34
8 | dn100热镀钢管 | m | 8000 | 60 |  | 480000 | [11 empty] | -480000 | 0
| 第五部分 勘测设计费 |  | 63135.83 |  |  |  |  | 63135.83 |  |  |  |  | 25500 |  |  |  |  | -37635.83 | -37635.83
| 工程总投资 |  | 1641531.637 |  |  |  |  | 1048347.35 |  |  |  |  | 801137.1868 |  |  |  |  | -840394.4502 | -247210.1632
| 其中甲供PE管材费 |  | 1078630.31 |  |  |  |  | 325192.66 |  |  |  |  | 320343.32 |  |  |  |  | -758286.99 | -4849.34 | 业主自行核定
| 其中勘测设计费 |  | 63135.83 |  |  |  |  | 63135.83 |  |  |  |  | 25500 |  |  |  |  | -37635.83 | -37635.83
| 让利1% |  | 0 |  |  |  |  | 6600.1886 |  |  |  |  | 4552.9387 |  |  |  |  | 4552.9387 | -2047.2499
| 结算总价 |  | 499765 |  |  |  |  | 653419 |  |  |  |  | 450741 |  |  |  |  | -49024 | -202678
备注：本表中“钢筋制安”设计预算工程量单位为kg，竣工结算及审核的工程量单位为t。

## 工程量核对表
工程量核对表
工程名称：南江县下两镇柑树坪村饮水安全工程
编号 | 工程项目及名称 | 单位 | 合同 工程量 | 送审 工程量 | 审核 工程量 | 工程量增减 |  | 备注
[6 empty] | 相比合同 | 相比送审
第一部分 建筑工程
一 | 张家湾供水工程
（一） | 蓄水池工程 | 个
1 | 土方开挖 | m3 | 73.84 | 31.5 | 31.5 | -42.34 | 0 |  | 土方开挖 | 164.8392 | -53.6708
2 | 石方开挖 | m3 | 110.75 | 93.7 | 93.696 | -17.054 | -0.004 |  | 石方开挖 | 120.7256 | -28.9844
3 | 土石方回填 | m3 |  |  | 0 | 0 | 0 |  | 土石方回填 | 182.5804 | -4.2396
4 | C25砼 2级配 32.5水泥 粒径40mm（底板） | m3 | 12.96 | 5.3 | 3.534 | -9.426 | -1.766 | 设计C20砼 | c20 | 24.2836 | -9.1464
| C25砼 2级配 32.5水泥 粒径40mm（顶板） | m3 |  | 4.29 | 4.0869 | 4.0869 | -0.20307 |  | c25 | 38.4029 | -23.4771
| C25砼 2级配 32.5水泥 粒径40mm（梁） | m3 |  | 1.04 | 0.9216 | 0.9216 | -0.1184
| C25砼 2级配 32.5水泥 粒径40mm（侧墙） | m3 |  | 17.11 | 16.3978 | 16.3978 | -0.71224 | 现场实际为混凝土浇筑
5 | M7.5砌砖 | m3 | 23.7 | 0 | 0 | -23.7 | 0 |  | M7.5砌砖 | -58.5686 | -6.5186
6 | 木模制安 | m2 | 76.05 | 187.16 | 176.3003 | 100.2503 | -10.8597 |  | 木模制安 | 553.4472 | -84.8528
7 | 钢筋制安 | kg | 705.6 | 1650 | 1407.5441 | 701.9441 | -242.4559 |  | 钢筋制安 | 4291.4414 | -1065.4786
8 | M10沙浆抹面 | m2 | 107.96 | 93.06 | 0 | -107.96 | -93.06 |  | M10沙浆抹面 | -93.5974 | -423.4174
9 | M10沙浆抹面瓷砖粘贴 | m2 | 13.8 | 38.85 | 20.71 | 6.91 | -18.14 |  | M10沙浆抹面瓷砖粘贴 | -254.4296 | -28.9896
10 | 人力二次转运材料（运距300米) | 吨/km |  |  | 0 | 0 | 0
11 | 通气进人孔 | 套 | 2 | 1 | 1 | -1 | 0 |  | 通气进人孔 | 1 | 0
12 | 电力线 | m |  |  | 150 | 150 | 150 |  | 电力线 | 0.7 | 0
13 | 杀毒器 | 台 |  |  | 1 | 1 | 1 |  | 杀毒器 | 5 | 0
14 | 抽水泵（200m） | 台 |  |  | 0 | 0 | 0 |  | 抽水泵（200m） | 0 | 0
15 | 一体化净化器 | 台 |  |  | 1 | 1 | 1 |  | 一体化净化器 | 1 | 0
新增 | C20砼垫层 | m3 |  | 1.77 | 1.767 | 1.767 | -0.003
新增 | 爬梯制安 | 步 |  | 9 | 9 | 9 | 0 |  | 爬梯制安 | 41 | 0
新增 | 脚手架 | m2 |  | 27.71 | 0 | 0 | -27.71 |  | 脚手架 | 0 | -112.59
新增 | 池顶不锈钢护栏 | m2 |  | 34.5 | 34.5 | 34.5 | 0 |  | 池顶不锈钢护栏 | -69.9728 | -12.6028
新增 | 饮水安全标志牌 | 个 |  | 1 | 1 | 1 | 0 |  | 饮水安全标志牌 | 5 | 0
（二） | 过滤池（集水池工程）
1 | 土方开挖 | m3 |  | 2.65 | 2.646 | 2.646 | -0.004
2 | C25混凝土底板浇筑 | m3 |  | 0.34 | 0.34 | 0.34 | 0 | 设计C20砼
3 | C25混凝土顶板浇筑 | m3 |  | 0.34 | 0.034 | 0.034 | -0.306
4 | M7.5砖砌 | m3 |  | 1.78 | 1.5456 | 1.5456 | -0.2344
5 | 木模制安 | m2 |  | 2.54 | 2.54 | 2.54 | 0
6 | 钢筋制安 | kg |  | 20 | 18.2648 | 18.2648 | -1.7352
7 | M10沙浆抹面 | m2 |  | 7.78 | 7.776 | 7.776 | -0.004
8 | 砂石滤料 | m3 |  | 1.71 | 1.4835 | 1.4835 | -0.22648 |  | 砂石滤料 | 6.0554 | -0.69464
新增 | 石方开挖 | m3 |  | 1.13 | 1.134 | 1.134 | 0.004
新增 | 土石方回填 | m3 |  | 2.34 | 2.34 | 2.34 | 0
（三） | 5m蓄水池厂区工程（张家湾、长湾）
1 | C25砼厂区硬化 | m3 | 19.32 | 0 | 0 | -19.32 | 0
2 | C25圈梁基础 | m3 | 2.1 | 0 | 0 | -2.1 | 0
3 | 钢筋制安 | kg | 120 | 0 | 0 | -120 | 0
4 | M7.5砖砌围墙 | m3 | 18.94 | 0 | 0 | -18.94 | 0
5 | 墙面瓷砖粘贴 | m2 | 181.42 | 0 | 0 | -181.42 | 0
6 | 不锈钢大门 | m2 | 12.5 | 0 | 0 | -12.5 | 0 |  | 不锈钢大门 | -25 | 0
7 | 不锈钢护栏 | m2 | 118.32 | 0 | 0 | -118.32 | 0
（四） | 闸室工程 | 个
1 | 土方开挖 | m3 | 33.28 | 2.46 | 2.4624 | -30.8176 | 0.0024
2 | 石方开挖 | m3 | 22.16 | 1.64 | 1.6416 | -20.5184 | 0.0016
3 | 土石方回填 | m3 | 5.72 | 0.77 | 0.77 | -4.95 | 0
4 | C25混凝土底板浇筑 | m3 | 1.48 | 0.41 | 0.408 | -1.072 | -0.002
5 | M7.5砖砌围墙 | m3 | 18.32 | 1.58 | 1.3536 | -16.9664 | -0.2264
6 | M10沙浆抹面 | m2 | 76.32 | 7.21 | 7.2072 | -69.1128 | -0.0028
新增 | C25混凝土顶板浇筑 | m3 |  | 0.19 | 0.1496 | 0.1496 | -0.0404
新增 | 木模制安 | m2 |  | 1.83 | 0.363 | 0.363 | -1.467
新增 | 钢筋制安 | kg |  | 30 | 29.2142 | 29.2142 | -0.7858
新增 | 防洪墙及附属工程 | 个
1 | 土方开挖 | m3 |  | 71.55 | 61.23 | 61.23 | -10.32
2 | C20砼墙 | m3 |  | 21.12 | 16.2797 | 16.2797 | -4.8403
3 | 人工干砌块石 | m3 |  | 8.83 | 8.0896 | 8.0896 | -0.7404 |  | 人工干砌块石 | 20.5051 | -0.8349
4 | M7.5页岩砖砖堡坎 | m3 |  | 1.99 | 1.2134 | 1.2134 | -0.77656
5 | M10沙浆抹面 | m2 |  | 10.52 | 9.638 | 9.638 | -0.882
6 | 土石方回填 | m3 |  | 75.6 | 72.63 | 72.63 | -2.97
7 | C20梯步 | m3 |  | 2.41 | 1.7828 | 1.7828 | -0.62725
8 | C20砼地面 | m3 |  | 1.12 | 1.119 | 1.119 | -0.001
9 | 木模制安 | m2 |  | 51.8 | 42.0239 | 42.0239 | -9.7761
（六） | 建筑材料人力二次运输
1 | 人力二次转运材料100米 | t | 0 | 0 | 0 | 0 | 0
2 | 水泥 | t |  | 31.66 | 17.6195 | 17.6195 | -14.0405
3 | 砂 | m3 |  | 30.44 | 26.6047 | 26.6047 | -3.8353
4 | 碎石 | m3 |  | 44.65 | 42.0581 | 42.0581 | -2.5919
5 | 页岩砖 | 千匹 |  | 5.35 | 2.1961 | 2.1961 | -3.1539
6 | 钢筋 | t |  | 1.7 | 1.455 | 1.455 | -0.24498
二 | 长湾供水工程
（一） | 蓄水池工程
A | 主体工程
1 | 土方开挖 | m3 |  | 78.15 | 58.1222 | 58.1222 | -20.0278
2 | 石方开挖 | m3 |  | 52.1 | 38.7482 | 38.7482 | -13.3518
3 | 土石方回填 | m3 |  | 39.15 | 38.79 | 38.79 | -0.36
4 | C25砼 2级配 32.5水泥 粒径40mm（底板） | m3 | 0 | 4.62 | 3.0452 | 3.0452 | -1.5748
| C25砼 2级配 32.5水泥 粒径40mm（顶板） | m3 | 0 | 3.43 | 3.1409 | 3.1409 | -0.28907
| C25砼 2级配 32.5水泥 粒径40mm（梁） | m3 |  | 0.4 | 0.396 | 0.396 | -0.004
| C25砼 2级配 32.5水泥 粒径40mm（侧墙） | m3 |  | 15.84 | 15.4852 | 15.4852 | -0.35482 | 现场实际为混凝土浇筑
5 | M7.5砖砌 | m3 |  | 0 | 0 | 0 | 0
6 | 木模制安 | m2 |  | 160.13 | 155.4912 | 155.4912 | -4.6388
7 | 钢筋制安 | kg |  | 1570 | 1263.1798 | 1263.1798 | -306.8202
8 | M10沙浆抹面 | m2 |  | 85.88 | 0 | 0 | -85.88
9 | M10沙浆抹面瓷砖粘贴 | m2 |  | 17.1 | 14.608 | 14.608 | -2.492
10 | 人力二次转运材料（运距300米) | 吨/km |  |  | 0 | 0 | 0
11 | 通气进人孔 | 套 |  | 1 | 1 | 1 | 0
12 | 电力线 | m |  |  | 100 | 100 | 100
13 | 杀毒器 | 台 |  |  | 1 | 1 | 1
14 | 抽水泵（200m） | 台 |  |  | 0 | 0 | 0
15 | 一体化净化器 | 台 |  |  | 0 | 0 | 0
新增 | C20砼垫层 | m3 |  | 1.54 | 1.5226 | 1.5226 | -0.0174
新增 | C20砼地面 | m3 |  | 1.42 | 1.0344 | 1.0344 | -0.3856
新增 | 爬梯制安 | 步 |  | 7 | 7 | 7 | 0
新增 | 脚手架 | m2 |  | 23.6 | 0 | 0 | -23.6
新增 | 池顶不锈钢护栏 | m2 |  | 32.7 | 29.7 | 29.7 | -3
新增 | 饮水安全标志牌 | 个 |  | 1 | 1 | 1 | 0
B(新增) | 排污、供水管工程
1 | 土方开挖 | m3 |  | 10.66 | 10.6624 | 10.6624 | 0.0024
2 | 石方开挖 | m3 |  | 2.67 | 2.6656 | 2.6656 | -0.0044
3 | 土石方回填 | m3 |  | 13.33 | 13.328 | 13.328 | -0.002
4 | C20砼 截留环（2个） | m3 |  | 1 | 1 | 1 | 0
（二） | 过滤池（集水池工程）
1 | 土方开挖 | m3 |  | 4.7 | 4.704 | 4.704 | 0.004
2 | C25混凝土底板浇筑【资料C20】 | m3 |  | 0.78 | 0.784 | 0.784 | 0.004 | C20
3 | C25混凝土顶板浇筑 | m3 |  | 0.55 | 0.5488 | 0.5488 | -0.0012
4 | M7.5砖砌 | m3 |  | 2.02 | 1.8778 | 1.8778 | -0.14224
5 | 木模制安 | m2 |  | 5.69 | 5.6904 | 5.6904 | 0.0004
6 | 钢筋制安 | kg |  | 90 | 84.7512 | 84.7512 | -5.2488
7 | M10沙浆抹面 | m2 |  | 11.36 | 11.3552 | 11.3552 | -0.0048
8 | 砂石滤料 | m3 |  | 2.36 | 2.3552 | 2.3552 | -0.0048
新增 | 石方开挖 | m3 |  | 2.02 | 2.016 | 2.016 | -0.004
新增 | 土石方回填 | m3 |  | 1.4 | 1.4 | 1.4 | 0
（三） | 闸室工程(尺寸1.6*1.65*1m)
1 | 土方开挖 | m3 |  | 3.72 | 3.7191 | 3.7191 | -0.0009
2 | 石方开挖 | m3 |  | 1.59 | 1.5939 | 1.5939 | 0.0039
3 | 土石方回填 | m3 |  | 0.97 | 0.98 | 0.98 | 0.01
4 | C25混凝土底板浇筑【资料C20】 | m3 |  | 0.4 | 0.408 | 0.408 | 0.008 | C20
5 | M7.5砖砌围墙 | m3 |  | 1.56 | 1.3536 | 1.3536 | -0.2064
6 | M10沙浆抹面 | m2 |  | 6.6 | 6.7392 | 6.7392 | 0.1392
新增 | C25混凝土顶板浇筑 | m3 |  | 0.18 | 0.1632 | 0.1632 | -0.0168
新增 | 木模制安 | m2 |  | 1.77 | 0.396 | 0.396 | -1.374
新增 | 钢筋制安 | kg |  | 10 | 29.2142 | 29.2142 | 19.2142
（四） | 建筑材料人力二次运输
1 | 人力二次转运材料200米 | t/km |  | 0 | 0 | 0 | 0
2 | 水泥 | t |  | 11.65 | 10.6511 | 10.6511 | -0.99888
3 | 砂 | m3 |  | 17.98 | 15.7673 | 15.7673 | -2.2127
4 | 碎石 | m3 |  | 26.49 | 26.2112 | 26.2112 | -0.27876
5 | 页岩砖 | 千匹 |  | 3.58 | 1.7255 | 1.7255 | -1.8545
6 | 钢筋 | t |  | 1.67 | 1.3771 | 1.3771 | -0.29285
三 | 刘家湾供水工程
（一） | 蓄水池工程
1 | 土方开挖 | m3 | 35.29 | 16.8 | 16.8 | -18.49 | 0
2 | 石方开挖 | m3 | 2.64 | 47.6 | 47.6 | 44.96 | 0
3 | 土石方回填 | m3 | 34.99 | 6.46 | 6.408 | -28.582 | -0.052
4 | C25砼 2级配 32.5水泥 粒径40mm（底板） | m3 | 4.56 | 5.73 | 3.762 | -0.798 | -1.968
| C25砼 2级配 32.5水泥 粒径40mm（顶板） | m3 | 0 | 4.29 | 3.52 | 3.52 | -0.77
| C25砼 2级配 32.5水泥 粒径40mm（梁） | m3 | 0 | 1.08 | 0.9576 | 0.9576 | -0.1224
| C25砼 2级配 32.5水泥 粒径40mm（侧墙） | m3 | 0 | 19.3 | 8.4965 | 8.4965 | -10.8035 | 现场实际为混凝土浇筑
5 | M7.5砌砖 | m3 | 14.64 | 0 | 0 | -14.64 | 0
6 | 木模制安 | m2 | 30.93 | 206.06 | 175.08 | 144.15 | -30.98
7 | 钢筋制安 | kg | 142.2 | 1450 | 1315.5938 | 1173.3938 | -134.4062
8 | M10沙浆抹面 | m2 | 65.26 | 119.59 | 0 | -65.26 | -119.59
9 | M10沙浆抹面瓷砖粘贴 | m2 | 8.8 | 25.18 | 22.145 | 13.345 | -3.035
10 | 人力二次转运材料（运距300米) | 吨/km |  |  |  | 0 | 0
11 | 通气进人孔 | 套 | 2 | 1 | 1 | -1 | 0
新增 | 电力线 | m |  |  | 150 | 150 | 150
新增 | 杀毒器 | 台 |  |  | 1 | 1 | 1
新增 | C20砼垫层 | m3 |  | 1.91 | 1.881 | 1.881 | -0.029
新增 | C20砼地面 | m3 |  | 1.32 | 1.1094 | 1.1094 | -0.2106
新增 | 爬梯制安 | 步 |  | 9 | 9 | 9 | 0
新增 | 脚手架 | m2 |  | 30.22 | 0 | 0 | -30.22
新增 | 池顶不锈钢护栏 | m2 |  | 36 | 35.7 | 35.7 | -0.3
新增 | 饮水安全标志牌 | 个 |  | 1 | 1 | 1 | 0
新增 | 干砌块石堡坎 | m3 |  | 12.51 | 12.4155 | 12.4155 | -0.0945
（二） | 过滤池（集水池工程）
1 | 土方开挖 | m3 |  | 2.27 | 2.268 | 2.268 | -0.002
2 | C25混凝土底板浇筑【资料C20】 | m3 |  | 0.34 | 0.34 | 0.34 | 0
3 | C25混凝土顶板浇筑 | m3 |  | 0.24 | 0.238 | 0.238 | -0.002
4 | M7.5砖砌 | m3 |  | 1.24 | 4.508 | 4.508 | 3.268
5 | 木模制安 | m2 |  | 2.37 | 2.3724 | 2.3724 | 0.0024
6 | 钢筋制安 | kg |  | 20 | 35.392 | 35.392 | 15.392
7 | M10沙浆抹面 | m2 |  | 5.7 | 5.6992 | 5.6992 | -0.0008
8 | 砂石滤料 | m3 |  | 1.58 | 1.1126 | 1.1126 | -0.46736
新增 | 石方开挖 | m3 |  | 1.51 | 1.512 | 1.512 | 0.002
新增 | 土石方回填 | m3 |  | 1.55 | 1.554 | 1.554 | 0.004
（三） | 3m蓄水池厂区工程（刘家湾、张家梁）
1 | C25砼厂区硬化 | m3 | 11.4 | 0 | 0 | -11.4 | 0
2 | C25圈梁基础 | m3 | 2.88 | 0 | 0 | -2.88 | 0
3 | 钢筋制安 | kg | 85.28 | 0 | 0 | -85.28 | 0
4 | M7.5砖砌围墙 | m3 | 15.1 | 0 | 0 | -15.1 | 0
5 | 墙面瓷砖粘贴 | m2 | 144.62 | 0 | 0 | -144.62 | 0
6 | 不锈钢大门 | m2 | 12.5 | 0 | 0 | -12.5 | 0
7 | 不锈钢护栏 | m2 | 89.76 | 0 | 0 | -89.76 | 0
（四） | 闸室工程
1 | 土方开挖 | m3 |  | 2.02 | 1.836 | 1.836 | -0.184
2 | 石方开挖 | m3 |  | 1.35 | 1.224 | 1.224 | -0.126
3 | 土石方回填 | m3 |  | 0.66 | 0.66 | 0.66 | 0
4 | C25混凝土底板浇筑 | m3 |  | 0.41 | 0.408 | 0.408 | -0.002
5 | M7.5砖砌围墙 | m3 |  | 1.58 | 0.94752 | 0.94752 | -0.63248
6 | M10沙浆抹面 | m2 |  | 7.68 | 6.2712 | 6.2712 | -1.4088
新增 | C25混凝土顶板浇筑 | m3 |  | 0.19 | 0.136 | 0.136 | -0.054
新增 | 木模制安 | m2 |  | 1.83 | 0.33 | 0.33 | -1.5
新增 | 钢筋制安 | kg |  | 20 | 29.2142 | 29.2142 | 9.2142
（五） | 建筑材料人力二次运输
1 | 人力二次转运材料100米 | t/km | 0 | 0 | 0 | 0 | 0
2 | 水泥 | t |  | 13.49 | 8.3426 | 8.3426 | -5.1474
3 | 砂 | m3 |  | 20.59 | 12.7965 | 12.7965 | -7.7935
4 | 碎石 | m3 |  | 29.42 | 19.1799 | 19.1799 | -10.2401
5 | 页岩砖 | 千匹 |  | 2.83 | 2.9132 | 2.9132 | 0.083248
6 | 钢筋 | t |  | 1.48 | 1.3802 | 1.3802 | -0.0998
7 | 块石 | m3 |  |  | 14.402 | 14.402 | 14.402
四 | 张家梁供水工程
（一） | 蓄水池工程（Ф=5.5m，H=3.2m）
1 | 土方开挖 | m3 |  | 63.16 | 51.0483 | 51.0483 | -12.1117
2 | 石方开挖 | m3 |  | 42.11 | 34.0322 | 34.0322 | -8.0778
3 | 土石方回填 | m3 |  | 25.91 | 25.8108 | 25.8108 | -0.0992
4 | C25砼 2级配 32.5水泥 粒径40mm（底板） | m3 |  | 3.83 | 2.5326 | 2.5326 | -1.2974
| C25砼 2级配 32.5水泥 粒径40mm（含顶板、梁） | m3 |  | 3.51 | 2.2716 | 2.2716 | -1.2384
5 | M7.5砌砖 | m3 |  | 12.55 | 12.0045 | 12.0045 | -0.54545
6 | 木模制安 | m2 |  | 26.25 | 19.315 | 19.315 | -6.935
7 | 钢筋制安 | kg |  | 720 | 494.3034 | 494.3034 | -225.6966
8 | M10沙浆抹面 | m2 |  | 113.81 | 65.3654 | 65.3654 | -48.4446
9 | M10沙浆抹面瓷砖粘贴 | m2 |  | 19 | 17.6374 | 17.6374 | -1.3626
10 | 人力二次转运材料（运距300米) | 吨/km |  |  |  | 0 | 0
11 | 通气进人孔 | 套 |  | 1 | 1 | 1 | 0
新增 | 电力线 | m |  |  | 150 | 150 | 150
新增 | 杀毒器 | 台 |  |  | 1 | 1 | 1
新增 | C15砼垫层 | m3 |  | 1.28 | 1.2663 | 1.2663 | -0.013701 |  | C15砼垫层 | 1.2663 | -0.013701
新增 | C20砼地面 | m3 |  | 1.71 | 0.73853 | 0.73853 | -0.97147
新增 | 脚手架 | m2 |  | 19.78 | 0 | 0 | -19.78
新增 | 爬梯制安 | 步 |  | 8 | 8 | 8 | 0
新增 | 池顶不锈钢护栏 | m2 |  | 25.91 | 17.2072 | 17.2072 | -8.7028
新增 | 饮水安全标志牌 | 个 |  | 1 | 1 | 1 | 0
（二） | 过滤池（集水池工程） | 个
1 | 土方开挖 | m3 |  | 1.97 | 1.9656 | 1.9656 | -0.0044
2 | C25混凝土底板浇筑【资料C20】 | m3 |  | 0.5 | 0.504 | 0.504 | 0.004 | C20
3 | C25混凝土顶板浇筑 | m3 |  | 0.35 | 0.3528 | 0.3528 | 0.0028
4 | M7.5砖砌 | m3 |  | 1.2 | 1.0848 | 1.0848 | -0.1152
5 | 木模制安 | m2 |  | 3.57 | 3.5704 | 3.5704 | 0.0004
6 | 钢筋制安 | kg |  | 20 | 78.2416 | 78.2416 | 58.2416
7 | M10沙浆抹面 | m2 |  | 6.79 | 6.7872 | 6.7872 | -0.0028
8 | 砂石滤料 | m3 |  | 1.1 | 1.104 | 1.104 | 0.004
新增 | 石方开挖 | m3 |  | 1.31 | 1.3104 | 1.3104 | 0.0004
新增 | 土石方回填 | m3 |  | 1.5 | 1.5 | 1.5 | 0
（三） | 闸室工程
1 | 土方开挖 | m3 |  | 3.12 | 2.894 | 2.894 | -0.22603
2 | 石方开挖 | m3 |  | 2.08 | 1.9293 | 1.9293 | -0.15069
3 | 土石方回填 | m3 |  | 4.03 | 4.1536 | 4.1536 | 0.1236
4 | C25混凝土底板浇筑【资料C20】 | m3 |  | 0.38 | 0.35424 | 0.35424 | -0.02576
5 | M7.5砖砌围墙 | m3 |  | 2.76 | 1.791 | 1.791 | -0.96902
6 | M10沙浆抹面 | m2 |  | 10.4 | 10.384 | 10.384 | -0.016
新增 | C25混凝土顶板浇筑【资料C20】 | m3 |  | 0.31 | 0.094464 | 0.094464 | -0.21554
新增 | 木模制安 | m2 |  | 1.89 | 1.5904 | 1.5904 | -0.2996
新增 | 排污、供水管工程
1 | 土方开挖 | m3 |  | 28.42 | 28.416 | 28.416 | -0.004
2 | 石方开挖 | m3 |  | 7.1 | 7.104 | 7.104 | 0.004
3 | C20砼 截留环（2个） | m3 |  | 1 | 1 | 1 | 0
4 | 土石方回填 | m3 |  | 35.52 | 35.52 | 35.52 | 0
新增 | 临时公路
1 | 临时施工路 | km |  | 0.3 | 0 | 0 | -0.3 |  | 临时施工路 | 0 | -0.3
五 | 李家山供水工程 | [6 empty] | 为新增项目
（一） | 蓄水池工程 | 个
1 | 土方开挖 | m3 |  | 12.54 | 12.1591 | 12.1591 | -0.38089
2 | 石方开挖 | m3 |  | 10.26 | 9.9484 | 9.9484 | -0.31163
3 | 土石方回填 | m3 |  | 10.2 | 9.324 | 9.324 | -0.876
4 | C25砼 2级配 32.5水泥 粒径40mm（底板） | m3 |  | 2.16 | 2.0535 | 2.0535 | -0.1065
| C25砼 2级配 32.5水泥 粒径40mm（侧墙） | m3 |  | 9.33 | 7.8866 | 7.8866 | -1.4434
| C25砼 2级配 32.5水泥 粒径40mm（顶板） | m3 |  | 1.55 | 1.2001 | 1.2001 | -0.34988
5 | M7.5砖砌 | m3 |  |  | 0 | 0 | 0
6 | 木模制安 | m2 |  | 91.49 | 74.5958 | 74.5958 | -16.8942
7 | 钢筋制安 | kg |  | 610 | 516.5215 | 516.5215 | -93.4785
8 | M10沙浆抹面 | m2 |  | 47.57 | 0 | 0 | -47.57
9 | M10沙浆抹面瓷砖粘贴 | m2 |  | 23.07 | 19.11 | 19.11 | -3.96
10 | 人力二次转运材料（运距300米) | 吨/km |  |  | 0 | 0 | 0
11 | 通气进人孔 | 套 |  | 1 | 1 | 1 | 0
新增 | 电力线 | m |  |  | 150 | 150 | 150
新增 | 杀毒器 | 台 |  |  | 1 | 1 | 1
新增 | C20砼垫层 | m3 |  | 0.72 | 0.6845 | 0.6845 | -0.0355
新增 | 爬梯制安 | 步 |  | 8 | 8 | 8 | 0
新增 | 脚手架 | m2 |  | 11.28 | 0 | 0 | -11.28
新增 | 池顶不锈钢护栏 | m2 |  | 21.6 | 21 | 21 | -0.6
新增 | 饮水安全标志牌 | 个 |  | 1 | 1 | 1 | 0
（二） | 闸室工程 | 个
1 | 土方开挖 | m3 |  | 0.84 | 0.728 | 0.728 | -0.112
2 | 石方开挖 | m3 |  | 0.84 | 0.728 | 0.728 | -0.112
3 | 土石方回填 | m3 |  | 0.34 | 0.322 | 0.322 | -0.018
4 | C25混凝土底板浇筑【资料C20】 | m3 |  | 0.23 | 0.198 | 0.198 | -0.032 | C20
5 | M7.5砖砌围墙 | m3 |  | 0.82 | 0.61152 | 0.61152 | -0.20848
6 | M10沙浆抹面 | m2 |  | 3.1 | 0 | 0 | -3.1
新增 | C25混凝土顶板浇筑 | m3 |  | 0.11 | 0.0924 | 0.0924 | -0.0176
新增 | 木模制安 | m2 |  | 0.9 | 0.7684 | 0.7684 | -0.1316
新增 | 钢筋制安 | kg |  | 10 | 5.2614 | 5.2614 | -4.7386
新增 | 集水池工程 | 个
1 | 土方开挖 | m3 |  | 10.3 | 0 | 0 | -10.3
2 | 石方开挖 | m3 |  | 6.86 | 0 | 0 | -6.86
3 | C25砼现浇基础 | m3 |  | 1.68 | 0 | 0 | -1.68
4 | M7.5砖砌 | m3 |  | 5.73 | 0 | 0 | -5.73
5 | M10沙浆抹面 | m2 |  | 23.59 | 0 | 0 | -23.59
6 | 钢筋制安 | kg |  | 150 | 0 | 0 | -150
（四） | 建筑材料人力二次运输100米
1 | 水泥 | t |  | 6.64 | 4.667 | 4.667 | -1.973
2 | 砂 | m3 |  | 10.88 | 6.6596 | 6.6596 | -4.2204
3 | 碎石 | m3 |  | 12.62 | 10.499 | 10.499 | -2.121
4 | 页岩砖 | 千匹 |  | 6.56 | 0.32655 | 0.32655 | -6.2334
5 | 钢筋 | t |  | 0.77 | 0.52178 | 0.52178 | -0.24822
六 | 陈家河陈文如处供水工程 | [6 empty] | 为新增项目
（一） | 集水池工程 | 个
1 | 土方开挖 | m3 |  | 9.41 | 9.408 | 9.408 | -0.002
2 | 石方开挖 | m3 |  | 6.27 | 6.272 | 6.272 | 0.002
3 | C25混凝土底板浇筑 | m3 |  | 1.46 | 1.458 | 1.458 | -0.002
4 | M7.5砖砌 | m3 |  | 3.84 | 3.84 | 3.84 | 0
5 | M10沙浆抹面 | m2 |  | 18.72 | 18.72 | 18.72 | 0
6 | 木模制安 | m2 |  | 0 | 0 | 0 | 0
7 | 钢筋制安 | kg |  | 40 | 37.8252 | 37.8252 | -2.1748
（二） | 排污、供水管工程
1 | 土方开挖 | m3 |  | 4.68 | 4.68 | 4.68 | 0
2 | 石方开挖 | m3 |  | 3.12 | 3.12 | 3.12 | 0
3 | C20砼 截留环（2个） | m3 |  | 0.77 | 0.768 | 0.768 | -0.002
4 | 土石方回填 | m3 |  | 7.8 | 7.8 | 7.8 | 0
七 | 其他工程
1 | 南江-柑树坪村PE管运输 | 车 | 0 | 7 | 0 | 0 | -7
2 | PE管上、下车费 | 件 | 0 | 322 | 0 | 0 | -322
3 | dn80mm钢管人力二次运输 | m | 0 | 5088 | 0 | 0 | -5088
4 | dn40mm钢管人力二次运输 | m | 0 | 4002 | 0 | 0 | -4002
第二部分 金属结构设备及安装工程
一 | 管道安装费
1 | dn100热镀钢管 | m | 8000 | 0 | 0 | -8000 | 0
2 | dn63mmPE管安装（供水主管） | m | 3400 | 2500 | 2500 | -900 | 0
3 | dn50mmPE管安装（供水主管） | m | 7000 | 3800 | 3800 | -3200 | 0
4 | dn40mmPE管安装（供水主管） | m | 6800 | 2000 | 2000 | -4800 | 0
5 | dn32mmPE管安装（供水主管） | m | 16100 | 12000 | 12000 | -4100 | 0
6 | dn25mmPE管安装（供水主管） | m | 17700 | 8800 | 8800 | -8900 | 0
7 | dn20mmPE管安装（下户管） | m | 30400 | 16900 | 16900 | -13500 | 0
新增 | dn80热镀钢管安装 | m | 0 | 5088 | 5088 | 5088 | 0
新增 | dn40热镀钢管安装 | m | 0 | 4002 | 4002 | 4002 | 0
新增 | dn80mm闸阀购、运、安 | 套 | 0 | 4 | 4 | 4 | 0
新增 | dn40mm闸阀购、运、安 | 套 | 0 | 2 | 2 | 2 | 0
新增 | dn40mm减压阀购、运、安 | 套 | 0 | 4 | 4 | 4 | 0
新增 | dn25mm减压阀购、运、安 | 套 | 0 | 8 | 8 | 8 | 0
新增 | dn25mm减压阀购、运、安 | 套 | 0 | 10 | 10 | 10 | 0
二 | 供水工程
(一) | 张家湾供水工程
1 | dn90mmPE管购、运、安 | m | 0 | 3 | 3 | 3 | 0
2 | dn80mm闸阀购、运、安 | 个 | 0 | 1 | 1 | 1 | 0
3 | dn63mmPE管购、运、安 | m | 0 | 3 | 3 | 3 | 0
4 | dn63mm闸阀购、运、安 | 个 | 0 | 1 | 1 | 1 | 0
5 | 杀毒器购、运、安 | 个 | 0 | 1 | 0 | 0 | -1
6 | 220V低压供电线路 | km | 0 | 0.15 | 0 | 0 | -0.15
7 | 浮球阀 | 个 | 0 | 1 | 1 | 1 | 0
8 | 一体化净化器购、运、安 | 个 | 0 | 1 | 0 | 0 | -1
(二) | 长湾供水工程
1 | dn90mmPE管购、运、安 | m | 0 | 3 | 3 | 3 | 0
2 | dn80mm钢闸阀购、运、安 | 个 | 0 | 1 | 1 | 1 | 0
3 | dn63mmPE管购、运、安 | m | 0 | 2 | 2 | 2 | 0
4 | dn63mm闸阀购、运、安 | 个 | 0 | 2 | 2 | 2 | 0
5 | 杀毒器购、运、安 | 个 | 0 | 1 | 0 | 0 | -1
6 | 220V低压供电线路 | km | 0 | 0.1 | 0 | 0 | -0.1
7 | 浮球阀 | 个 | 0 | 1 | 1 | 1 | 0
(三) | 刘家湾供水工程
1 | dn90mmPE管 | m | 0 | 3 | 3 | 3 | 0
2 | dn80mm闸阀 | 个 | 0 | 1 | 1 | 1 | 0
3 | dn63mmPE管购、运、安 | m | 0 | 2 | 2 | 2 | 0
4 | dn63mm闸阀购、运、安 | 个 | 0 | 2 | 2 | 2 | 0
5 | 220V低压供电线路 | km | 0 | 0.15 | 0 | 0 | -0.15
6 | 浮球阀 | 个 | 0 | 1 | 1 | 1 | 0
7 | 杀毒器购、运、安 | 个 | 0 | 1 | 0 | 0 | -1
(四) | 张家梁供水工程
1 | dn90mmPE管 | m | 0 | 3 | 3 | 3 | 0
2 | dn80mm闸阀 | 个 | 0 | 1 | 1 | 1 | 0
3 | dn63mmPE管购、运、安 | m | 0 | 2 | 2 | 2 | 0
4 | dn63mm闸阀购、运、安 | 个 | 0 | 2 | 2 | 2 | 0
5 | 220V低压供电线路 | km | 0 | 0.15 | 0 | 0 | -0.15
6 | 浮球阀 | 个 | 0 | 1 | 1 | 1 | 0
7 | 杀毒器购、运、安 | 个 | 0 | 1 | 0 | 0 | -1
(五) | 李家山供水工程
1 | dn90mmPE管 | m | 0 | 3 | 3 | 3 | 0
2 | dn80mm闸阀 | 个 | 0 | 1 | 1 | 1 | 0
3 | dn63mmPE管购、运、安 | m | 0 | 2 | 2 | 2 | 0
4 | dn63mm闸阀购、运、安 | 个 | 0 | 2 | 2 | 2 | 0
5 | 220V低压供电线路 | km | 0 | 0.15 | 0 | 0 | -0.15
6 | 浮球阀 | 个 | 0 | 1 | 1 | 1 | 0
7 | 杀毒器购、运、安 | 个 | 0 | 1 | 0 | 0 | -1
(六) | 陈家河陈文如处供水工程
1 | dn63mmPE管 | m | 0 | 3 | 3 | 3 | 0
2 | dn50mm闸阀 | 个 | 0 | 2 | 2 | 2 | 0
3 | dn63mmPE管购、运、安 | m | 0 | 3 | 3 | 3 | 0
三 | 库房领取管材
1 | dn63mmPE管安装（供水主管） | m | 3400 | 2500 | 2500 | -900 | 0
2 | dn50mmPE管安装（供水主管） | m | 7000 | 3800 | 3800 | -3200 | 0
3 | dn40mmPE管安装（供水主管） | m | 6800 | 2000 | 2000 | -4800 | 0
4 | dn32mmPE管安装（供水主管） | m | 16100 | 12000 | 12000 | -4100 | 0
5 | dn25mmPE管安装（供水主管） | m | 17700 | 8800 | 8800 | -8900 | 0
6 | dn20mmPE管安装（下户管） | m | 30400 | 16900 | 16900 | -13500 | 0
7 | 各类管件 | % | 0 | 0 | 0 | 0 | 0
8 | dn100热镀钢管 | m | 8000 | 0 | 0 | -8000 | 0

## 工程量计算稿
工程量计算稿
工程名称：南江县下两镇柑树坪村饮水安全工程
编号 | 工程项目及名称 | 单位 | 计算式 | 工程量 | 备注
第一部分 建筑工程
一 | 张家湾供水工程
（一） | 蓄水池工程 | 个 |  |  |  | 1.22
1 | 土方开挖 | m3 | 8.4*7.5*0.5 | 31.5
2 | 石方开挖 | m3 | 6.4*6.1*2.4 | 93.696
3 | 土石方回填 | m3 | 0 | 0
4 | C25砼 2级配 32.5水泥 粒径40mm（底板） | m3 | 6.2*5.7*0.1 | 3.534
| C25砼 2级配 32.5水泥 粒径40mm（顶板） | m3 | (6*5.5-1.27*1.23)*0.13 | 4.0869 |  | 5.52
| C25砼 2级配 32.5水泥 粒径40mm（梁） | m3 | (6+5.5-0.24*4-0.3)*0.3*0.3 | 0.9216 |  | 5.02
| C25砼 2级配 32.5水泥 粒径40mm（侧墙） | m3 | (6+5.5-0.24*2)*2*3.1*0.24 | 16.3978
5 | M7.5砌砖 | m3 | 0 | 0
6 | 木模制安 | m2 | (6+5.5)*2*(3.1+0.2+0.12)+(5.52+5.02)*2*3.1+5.52*5.02-1.27*1.23+(6+5.5-0.24*4-0.3)*0.3*2 | 176.3003 |  |  | 1.24 | 1.19
7 | 钢筋制安 | kg |  | 1407.5441 |  | 1.27*1.23 | 8.4667 | 8.2
| 盖板钢筋 | kg | (40*5.46+37*5.96-1.24*8-1.19*9)*0.888 | 371.4415 |  | 40 | 36.6667
| 底板钢筋 | kg | (42*5.66+38*5.16)*0.395*2 | 342.702 |  | 41.3333 | 38
| 十字梁钢筋 | kg | (6+5.5-0.24*4-0.3)*4*1.21+9*1.16*0.395 | 53.6854 |  | 9.04 | 1.1592 | 外长 | 外宽 | 高
| 侧墙钢筋 | kg | (30*3.06+16*5.96+28*3.06+16*5.46)*0.888*2 | 639.7152 |  |  |  | 6 | 5.5 | 3.1
8 | M10沙浆抹面 | m2 | 0 | 0 | 蓄水池为混凝土浇筑
9 | M10沙浆抹面瓷砖粘贴 | m2 | (0.7+2.35)/2*2.9+2.25*2.35+5.5*2 | 20.71
10 | 人力二次转运材料（运距300米) | 吨/km | 0 | 0
11 | 通气进人孔 | 套 | 1 | 1 |  |  |  | 30 | 27.5 | 15.5
12 | 电力线 | m | 150 | 150
13 | 杀毒器 | 台 | 1 | 1
14 | 抽水泵（200m） | 台 | 0 | 0
15 | 一体化净化器 | 台 | 1 | 1
新增 | C20砼垫层 | m3 | 6.2*5.7*0.05 | 1.767
新增 | 爬梯制安 | 步 | 9 | 9
新增 | 脚手架 | m2 | 5.52*5.02*0 | 0
新增 | 池顶不锈钢护栏 | m2 | (6+5.5)*2*1.5 | 34.5 |  |  | 2.9 | 3.05
新增 | 饮水安全标志牌 | 个 | 1 | 1
（二） | 过滤池（集水池工程） | 个
1 | 土方开挖 | m3 | 2.1*1.8*0.7 | 2.646
2 | C25混凝土底板浇筑 | m3 | 2*1.7*0.1 | 0.34
3 | C25混凝土顶板浇筑 | m3 | 2*.17*0.1 | 0.034 |  | 11.2
4 | M7.5砖砌 | m3 | (2+1.7-0.48)*2*1*0.24 | 1.5456
5 | 木模制安 | m2 | 2.54 | 2.54 |  | 6.44
6 | 钢筋制安 | kg | (14*1.64+12*1.94)*0.395 | 18.2648 |  | 13.2
7 | M10沙浆抹面 | m2 | (1.5+1.2)*2*1.44 | 7.776
8 | 砂石滤料 | m3 | 1.52*1.22*0.8 | 1.4835 |  | 1.52
新增 | 石方开挖 | m3 | 2.1*1.8*0.3 | 1.134
新增 | 土石方回填 | m3 | (2.1+1.8)*2*0.3*1 | 2.34
（三） | 5m蓄水池厂区工程（张家湾、长湾）
1 | C25砼厂区硬化 | m3 | 0 | 0
2 | C25圈梁基础 | m3 | 0 | 0
3 | 钢筋制安 | kg | 0 | 0
4 | M7.5砖砌围墙 | m3 | 0 | 0
5 | 墙面瓷砖粘贴 | m2 | 0 | 0
6 | 不锈钢大门 | m2 | 0 | 0
7 | 不锈钢护栏 | m2 | 0 | 0
（四） | 闸室工程 | 个 |  |  | 闸阀井
1 | 土方开挖 | m3 | 1.9*1.8*1.2*0.6 | 2.4624
2 | 石方开挖 | m3 | 1.9*1.8*1.2*0.4 | 1.6416
3 | 土石方回填 | m3 | (1.7+1.8)*0.2*1.1 | 0.77
4 | C25混凝土底板浇筑 | m3 | 1.6*1.7*0.15 | 0.408
5 | M7.5砖砌围墙 | m3 | (1.6+1.7-0.24*2)*2*1*0.24 | 1.3536
6 | M10沙浆抹面 | m2 | (1.12+1.22)*2*1.54 | 7.2072
新增 | C25混凝土顶板浇筑 | m3 | 1.6*1.7*0.055 | 0.1496
新增 | 木模制安 | m2 | (1.6+1.7)*2*0.055 | 0.363
新增 | 钢筋制安 | kg | (11*1.66+12*1.56)*0.395*2 | 29.2142 |  | 10.6667 | 11.3333
新增 | 防洪墙及附属工程 | 个
1 | 土方开挖 | m3 | 16.5*(1.2+1.5)/2*2+(2.5+4.45)*2*1.2 | 61.23
2 | C20砼墙 | m3 | 16.2797 | 16.2797 |  | 11.58 | 12
|  | m3 | (2.5+4.45)*(1.85+2.08)/2*(0.83+0.8)/2 | 11.1303 |  | 6.95
|  | m3 | 4.63*(1.64+1.04)/2*0.83 | 5.1495
3 | 人工干砌块石 | m3 | (2.26+4.06)*(1+0.6)/2*1.6 | 8.0896
4 | M7.5页岩砖砖堡坎 | m3 | (2.26+4.06)*0.8*0.24 | 1.2134
5 | M10沙浆抹面 | m2 | (2.26+4.06)*(1.7+1.35)/2 | 9.638
6 | 土石方回填 | m3 | (6.4+7.05)*(2.4+3)/2*2 | 72.63
7 | C20梯步 | m3 | 1.7828 | 1.7828
|  | m3 | 3*0.85*0.1+3*0.85*0.2*0.25/2 | 0.31875
|  | m3 | 10*0.8*0.1+10*0.8*0.24*0.17/2 | 0.9632
|  | m3 | 5*0.8*0.1+3*0.8*0.2*0.15+2*0.8*0.12*0.15 | 0.5008
8 | C20砼地面 | m3 | (8.3*0.8+3.5*1.3)*0.1 | 1.119
9 | 木模制安 | m2 | ((2.5+4.45)*(1.85+2.08)/2+4.63*(1.64+1.04)/2)*2+3*0.85*0.2+10*0.8*0.14+3*0.8*0.2+2*0.8*0.12 | 42.0239
（六） | 建筑材料人力二次运输
1 | 人力二次转运材料100米 | t
2 | 水泥 | t | 17.6195 | 17.6195
3 | 砂 | m3 | 26.6047 | 26.6047
4 | 碎石 | m3 | 42.0581 | 42.0581
5 | 页岩砖 | 千匹 | 2.1961 | 2.1961
6 | 钢筋 | t | 1.455 | 1.455
二 | 长湾供水工程
（一） | 蓄水池工程
A | 主体工程 | [5 empty] | 6.62 | 4.6
1 | 土方开挖 | m3 | (6.62*4.6*0.2+7.12*5.1*2.5)*0.6 | 58.1222 |  | 6.42*4.4 | 7.62 | 5.6
2 | 石方开挖 | m3 | (6.62*4.6*0.2+7.12*5.1*2.5)*0.4 | 38.7482 |  | 0.5 | 7.12 | 5.1
3 | 土石方回填 | m3 | (6.42*2+4.4)*(0.2+1.3)/2*3 | 38.79
4 | C25砼 2级配 32.5水泥 粒径40mm（底板） | m3 | 6.62*4.6*0.1 | 3.0452 |  | 5.94 | 3.92
| C25砼 2级配 32.5水泥 粒径40mm（顶板） | m3 | (6.42*4.4-1.44*1.44)*0.12 | 3.1409
| C25砼 2级配 32.5水泥 粒径40mm（梁） | m3 | 4.4*0.3*0.3 | 0.396
| C25砼 2级配 32.5水泥 粒径40mm（侧墙） | m3 | (6.42+4.4-0.24*2)*2*3.12*0.24 | 15.4852
5 | M7.5砖砌 | m3 | 0 | 0
6 | 木模制安 | m2 | (6.42+4.4)*2*3.24+5.94*3.92-1.44*1.44+(5.94+3.92)*2*3.12+4.4*0.3*2 | 155.4912 |  | 9.6
7 | 钢筋制安 | kg |  | 1263.1798
| 盖板钢筋 | kg | (43*4.36+30*6.38-1.4*10-1.4*10)*0.888 | 311.5814 |  | 42.8 | 29.3333
| 底板钢筋 | kg | (44*4.56+31*6.58)*0.395*2 | 319.6498 |  | 44.1333 | 30.6667
| 横梁钢筋 | kg | (4.4*4*1.21+22*1.16*0.395) | 31.3764 |  | 22 | 1.1592
| 侧墙钢筋 | kg | (32*3.08+16*6.38+22*3.08+16*4.36)*0.888*2 | 600.5722 |  |  |  | 外长 | 外宽 | 高
8 | M10沙浆抹面 | m2 | 0 | 0
9 | M10沙浆抹面瓷砖粘贴 | m2 | (0.1+0.7)/2*1.1+(2.4+1.4)/2*2.48+3.94*2.4 | 14.608 |  |  | 1.2 | 2.4
10 | 人力二次转运材料（运距300米) | 吨/km | 0 | 0
11 | 通气进人孔 | 套 | 1 | 1 |  |  |  | 32.1 | 22 | 15.6
12 | 电力线 | m | 100 | 100
13 | 杀毒器 | 台 | 1 | 1
14 | 抽水泵（200m） | 台 | 0 | 0
15 | 一体化净化器 | 台 | 0 | 0
新增 | C20砼垫层 | m3 | 6.62*4.6*0.05 | 1.5226 |  | 14.4
新增 | C20砼地面 | m3 | (6.42*2+4.4)*0.6*0.1 | 1.0344 |  |  | 3.94
新增 | 爬梯制安 | 步 | 7 | 7 |  |  |  | 6.42 | 4.4 | 3.12
新增 | 脚手架 | m2 | 5.94*3.92*0 | 0
新增 | 池顶不锈钢护栏 | m2 | (5.8+4.1)*2*1.5 | 29.7 |  | 6.1824
新增 | 饮水安全标志牌 | 个 | 1 | 1
B(新增) | 排污、供水管工程
1 | 土方开挖 | m3 | 2.8*1.7*2.8*0.8 | 10.6624
2 | 石方开挖 | m3 | 2.8*1.7*2.8*0.2 | 2.6656
3 | 土石方回填 | m3 | 2.8*1.7*2.8 | 13.328
4 | C20砼 截留环（2个） | m3 | 1*1*0.5*2 | 1
（二） | 过滤池（集水池工程）
1 | 土方开挖 | m3 | 6*1.6*0.7*0.7 | 4.704
2 | C25混凝土底板浇筑【资料C20】 | m3 | 5.6*1.4*0.1 | 0.784
3 | C25混凝土顶板浇筑 | m3 | 5.6*1.4*0.07 | 0.5488
4 | M7.5砖砌 | m3 | (5.6+1.4-0.24*2)*2*0.6*0.24 | 1.8778
5 | 木模制安 | m2 | 5.12*0.92+(5.6+1.4)*2*0.07 | 5.6904
6 | 钢筋制安 | kg | (38*1.36+10*5.56)*0.395*2 | 84.7512
7 | M10沙浆抹面 | m2 | (5.12+0.92)*2*0.94 | 11.3552
8 | 砂石滤料 | m3 | 5.12*0.92*0.5 | 2.3552
新增 | 石方开挖 | m3 | 6*1.6*0.7*0.3 | 2.016
新增 | 土石方回填 | m3 | (5.6+1.4)*2*0.2*0.5 | 1.4 |  | 37.3333 | 9.3333
（三） | 闸室工程(尺寸1.6*1.65*1m) |  |  |  | 闸阀井
1 | 土方开挖 | m3 | 2.1*2.3*1.1*0.7 | 3.7191 |  | 2.72
2 | 石方开挖 | m3 | 2.1*2.3*1.1*0.3 | 1.5939
3 | 土石方回填 | m3 | (1.6*2+1.7)*0.2*1 | 0.98
4 | C25混凝土底板浇筑【资料C20】 | m3 | 1.6*1.7*0.15 | 0.408
5 | M7.5砖砌围墙 | m3 | (1.7+1.6-0.24*2)*2*1*0.24 | 1.3536
6 | M10沙浆抹面 | m2 | (1.12+1.22)*2*1.44 | 6.7392 |  | 1.12 | 1.22
新增 | C25混凝土顶板浇筑 | m3 | 1.7*1.6*0.06 | 0.1632
新增 | 木模制安 | m2 | (1.6+1.7)*2*0.06 | 0.396
新增 | 钢筋制安 | kg | (11*1.66+12*1.56)*0.395*2 | 29.2142
（四） | 建筑材料人力二次运输
1 | 人力二次转运材料200米 | t/km
2 | 水泥 | t | 10.6511 | 10.6511
3 | 砂 | m3 | 15.7673 | 15.7673
4 | 碎石 | m3 | 26.2112 | 26.2112
5 | 页岩砖 | 千匹 | 1.7255 | 1.7255
6 | 钢筋 | t | 1.3771 | 1.3771
三 | 刘家湾供水工程
（一） | 蓄水池工程
1 | 土方开挖 | m3 | 8*7*0.3 | 16.8
2 | 石方开挖 | m3 | 7*6.8*1 | 47.6
3 | 土石方回填 | m3 | (6.4+6.95)*0.6*0.8 | 6.408
4 | C25砼 2级配 32.5水泥 粒径40mm（底板） | m3 | 6.6*5.7*0.1 | 3.762
| C25砼 2级配 32.5水泥 粒径40mm（顶板） | m3 | 6.4*5.5*0.1 | 3.52
| C25砼 2级配 32.5水泥 粒径40mm（梁） | m3 | (6.4+5.5-0.24*4-0.3)*0.3*0.3 | 0.9576
| C25砼 2级配 32.5水泥 粒径40mm（侧墙） | m3 | (6.4+5.5-0.24*2)*3.1*0.24 | 8.4965
5 | M7.5砌砖 | m3 | 0 | 0
6 | 木模制安 | m2 | (6.4+5.5)*2*3.1+(5.92+5.02)*2*(3.1+0.12)+(5.92*5.02-1.72*1.2)+(5.92+5.02-0.3)*0.3 | 175.08 |  | 5.92 | 5.02 | 11.4667 | 8
7 | 钢筋制安 | kg | 1315.5938 | 1315.5938 |  | 42.6667 | 36.6667
| 盖板钢筋 | kg | (43*5.46+37*6.36-12*1.16-8*1.68)*0.395 | 174.8823 |  |  |  | 外长 | 外宽 | 高
| 底板钢筋 | kg | (44*5.66+38*6.56)*0.395*2 | 393.6728 |  | 44 | 38 | 6.4 | 5.5 | 3.1
| 十字梁钢筋 | kg | (11.9*4*1.21+60*1.16*0.395) | 85.088 |  | 11.9 | 59.5 | 32 | 27.5 | 15.5
| 侧墙钢筋 | kg | (32*3.06+16*6.36+28*3.06+16*5.46)*0.888*2 | 661.9507 |  | 1.1592
8 | M10沙浆抹面 | m2 | 0 | 0
9 | M10沙浆抹面瓷砖粘贴 | m2 | 6.4*2.3+5.5*3*0.45 | 22.145
10 | 人力二次转运材料（运距300米) | 吨/km | 0 | 0
11 | 通气进人孔 | 套 | 1 | 1
新增 | 电力线 | m | 150 | 150
新增 | 杀毒器 | 台 | 1 | 1
新增 | C20砼垫层 | m3 | 6.6*5.7*0.05 | 1.881
新增 | C20砼地面 | m3 | (6.4+6.5)*2*0.43*0.1 | 1.1094
新增 | 爬梯制安 | 步 | 9 | 9
新增 | 脚手架 | m2 | 5.92*5.02*0 | 0
新增 | 池顶不锈钢护栏 | m2 | (5.5+6.4)*2*1.5 | 35.7
新增 | 饮水安全标志牌 | 个 | 1 | 1
新增 | 干砌块石堡坎 | m3 | (6.4+6.95)*0.6*(1.8+1.3)/2 | 12.4155
（二） | 过滤池（集水池工程）
1 | 土方开挖 | m3 | 2.1*1.8*0.6 | 2.268
2 | C25混凝土底板浇筑【资料C20】 | m3 | 2*1.7*0.1 | 0.34
3 | C25混凝土顶板浇筑 | m3 | 2*1.7*0.07 | 0.238
4 | M7.5砖砌 | m3 | (2+1.7-0.24*2)*2*0.7 | 4.508
5 | 木模制安 | m2 | 1.52*1.22+(2+1.7)*2*0.07 | 2.3724
6 | 钢筋制安 | kg | (14*1.66+11*1.96)*0.395*2 | 35.392 |  | 13.3333 | 11.3333
7 | M10沙浆抹面 | m2 | (1.52+1.22)*2*1.04 | 5.6992
8 | 砂石滤料 | m3 | 1.52*1.22*0.6 | 1.1126
新增 | 石方开挖 | m3 | 2.1*1.8*0.4 | 1.512
新增 | 土石方回填 | m3 | (2+1.7)*2*0.3*0.7 | 1.554
（三） | 3m蓄水池厂区工程（刘家湾、张家梁）
1 | C25砼厂区硬化 | m3 | 0 | 0
2 | C25圈梁基础 | m3 | 0 | 0
3 | 钢筋制安 | kg | 0 | 0
4 | M7.5砖砌围墙 | m3 | 0 | 0
5 | 墙面瓷砖粘贴 | m2 | 0 | 0
6 | 不锈钢大门 | m2 | 0 | 0
7 | 不锈钢护栏 | m2 | 0 | 0
（四） | 闸室工程 |  |  |  | 闸阀井
1 | 土方开挖 | m3 | 1.8*1.7*1*0.6 | 1.836
2 | 石方开挖 | m3 | 1.8*1.7*1*0.4 | 1.224
3 | 土石方回填 | m3 | (1.7+1.6)*0.2*1 | 0.66
4 | C25混凝土底板浇筑 | m3 | 1.7*1.6*0.15 | 0.408
5 | M7.5砖砌围墙 | m3 | (1.7+1.6-0.24*2)*2*0.7*0.24 | 0.94752 |  |  |  | 1.34
6 | M10沙浆抹面 | m2 | (1.22+1.12)*2*1.34 | 6.2712
新增 | C25混凝土顶板浇筑 | m3 | 1.7*1.6*0.05 | 0.136
新增 | 木模制安 | m2 | (1.6+1.7)*2*0.05 | 0.33
新增 | 钢筋制安 | kg | (11*1.66+12*1.56)*0.395*2 | 29.2142
（五） | 建筑材料人力二次运输
1 | 人力二次转运材料100米 | t/km
2 | 水泥 | t | 8.3426 | 8.3426
3 | 砂 | m3 | 12.7965 | 12.7965
4 | 碎石 | m3 | 19.1799 | 19.1799
5 | 页岩砖 | 千匹 | 2.9132 | 2.9132
6 | 钢筋 | t | 1.3802 | 1.3802
7 | 块石 | m3 | 14.402 | 14.402
四 | 张家梁供水工程
（一） | 蓄水池工程（Ф=5.5m，H=3.2m） | [5 empty] | 2.84
1 | 土方开挖 | m3 | (3.14*2.84^2*0.2+3.14*3.3^2*2.34)*0.6 | 51.0483 |  |  | 2.05 | 1.025
2 | 石方开挖 | m3 | (3.14*2.84^2*0.2+3.14*3.3^2*2.34)*0.4 | 34.0322 |  |  | 2.34 |  | 2.74 | 3.325
3 | 土石方回填 | m3 | 5.48*3.14*(0.2+1)/2*2.5 | 25.8108
4 | C25砼 2级配 32.5水泥 粒径40mm（底板） | m3 | 3.14*2.84^2*0.1 | 2.5326
| C25砼 2级配 32.5水泥 粒径40mm（含顶板、梁） | m3 | (3.14*2.74^2-1.1*0.78)*0.1 | 2.2716
5 | M7.5砌砖 | m3 | 3.14*5.24*3.04*0.24 | 12.0045 |  |  | 2.62
6 | 木模制安 | m2 | 5.48*0.1+3.14*2.5^2-1.1*0.78 | 19.315
7 | 钢筋制安 | kg | (378.86+422.28)*0.617 | 494.3034
8 | M10沙浆抹面 | m2 | 3.14*5*3.04+3.14*5.48*(0.7+1.35)/2 | 65.3654
9 | M10沙浆抹面瓷砖粘贴 | m2 | 3.14*5.48*(0.7+1.35)/2 | 17.6374
10 | 人力二次转运材料（运距300米) | 吨/km | 0 | 0
11 | 通气进人孔 | 套 | 1 | 1
新增 | 电力线 | m | 150 | 150
新增 | 杀毒器 | 台 | 1 | 1
新增 | C15砼垫层 | m3 | 3.14*2.84^2*0.05 | 1.2663 |  |  | 1.17 | 7.82 | 3.91
新增 | C20砼地面 | m3 | (3.14*(((0.5+1.1+0.8*2)/4+5.48)/2)^2-3.14*2.74^2)*0.1 | 0.73853
新增 | 爬梯制安 | 步 | 8 | 8
新增 | 脚手架 | m2 | 3.14*2.5^2*0 | 0
新增 | 池顶不锈钢护栏 | m2 | 5.48*3.14 | 17.2072
新增 | 饮水安全标志牌 | 个 | 1 | 1
（二） | 过滤池（集水池工程） | 个
1 | 土方开挖 | m3 | 3.9*1.4*0.6*0.6 | 1.9656
2 | C25混凝土底板浇筑【资料C20】 | m3 | 3.6*1.4*0.1 | 0.504
3 | C25混凝土顶板浇筑 | m3 | 3.6*1.4*0.07 | 0.3528
4 | M7.5砖砌 | m3 | (3.6+1.4-0.24*2)*2*0.5*0.24 | 1.0848
5 | 木模制安 | m2 | 3.12*0.92+(3.6+1.4)*2*0.07 | 3.5704
6 | 钢筋制安 | kg | (24*3.56+10*1.36)*0.395*2 | 78.2416 |  | 24 | 9.3333
7 | M10沙浆抹面 | m2 | (3.12+0.92)*2*(0.5+0.24+0.1) | 6.7872
8 | 砂石滤料 | m3 | 3*0.92*0.4 | 1.104
新增 | 石方开挖 | m3 | 3.9*1.4*0.6*0.4 | 1.3104
新增 | 土石方回填 | m3 | (3.6+1.4)*2*0.3*0.5 | 1.5
（三） | 闸室工程 |  |  |  | 闸阀井 |  | 净宽 | 净长 | 净高
1 | 土方开挖 | m3 | 1.74*1.54*1.8*0.6 | 2.894 |  |  | 0.96 | 1.4 | 1.76
2 | 石方开挖 | m3 | 1.74*1.54*1.8*0.4 | 1.9293 |  |  | 1.44 | 1.64 | 2.2
3 | 土石方回填 | m3 | (0.96+1.4)*2*0.5*1.76 | 4.1536
4 | C25混凝土底板浇筑【资料C20】 | m3 | 1.64*1.44*0.15 | 0.35424 | C20
5 | M7.5砖砌围墙 | m3 | (0.96+1.64*2)*1.76*0.24 | 1.791
6 | M10沙浆抹面 | m2 | (0.96+1.4)*2*2.2 | 10.384
新增 | C25混凝土顶板浇筑【资料C20】 | m3 | 1.64*1.44*0.04 | 0.094464 | C20
新增 | 木模制安 | m2 | 0.96*1.4+(1.44+1.64)*2*0.04 | 1.5904
新增 | 排污、供水管工程
1 | 土方开挖 | m3 | 6*(1.2+2.5)/2*3.2*0.8 | 28.416
2 | 石方开挖 | m3 | 6*(1.2+2.5)/2*3.2*0.2 | 7.104
3 | C20砼 截留环（2个） | m3 | 1*1*0.5*2 | 1
4 | 土石方回填 | m3 | 6*(1.2+2.5)/2*3.2 | 35.52
新增 | 临时公路
1 | 临时施工路 | km | 0.3*0 | 0
五 | 李家山供水工程
（一） | 蓄水池工程 | 个
1 | 土方开挖 | m3 | (3.7*3.7*0.2+3.86*3.86*1.3)*0.55 | 12.1591 |  | 3.5 | 2
2 | 石方开挖 | m3 | (3.7*3.7*0.2+3.86*3.86*1.3)*0.45 | 9.9484 |  | 3.5 | 0.36
3 | 土石方回填 | m3 | 3.5*3*0.3+3.5*(0.1+1.3)/2*2.52 | 9.324 |  | 3.04
4 | C25砼 2级配 32.5水泥 粒径40mm（底板） | m3 | 3.7*3.7*0.15 | 2.0535 |  | 3.86 | 3.86
| C25砼 2级配 32.5水泥 粒径40mm（侧墙） | m3 | (3.5+3.5-0.24*2)*2*2.52*0.24 | 7.8866
| C25砼 2级配 32.5水泥 粒径40mm（顶板） | m3 | (3.5*3.5-1.3*1.73)*0.12 | 1.2001
5 | M7.5砖砌 | m3 | 0 | 0
6 | 木模制安 | m2 | 3.5*4*(2.52+0.12)+3.04*4*2.52+3.04*3.04-1.3*1.73 | 74.5958
7 | 钢筋制安 | kg | 516.5215 | 516.5215 |  | 3.5 |  | 11.5333 | 8.6667
| 盖板钢筋 | kg | (24*3.46*2-12*1.26-9*1.69)*0.395 | 53.6213 |  | 23.3333 | 24.6667
| 底板钢筋 | kg | 25*3.66*2*0.395*2 | 144.57 |  |  |  | 外长 | 外宽 | 高
| 侧墙钢筋 | kg | (18*2.48+13*3.46)*2*0.888*2 | 318.3302 |  |  |  | 3.5 | 3.5 | 2.52
8 | M10沙浆抹面 | m2 | 0 | 0
9 | M10沙浆抹面瓷砖粘贴 | m2 | 3.5*2*(0.9+1.87+2.42)/3+3.5*2 | 19.11
10 | 人力二次转运材料（运距300米) | 吨/km | 0 | 0
11 | 通气进人孔 | 套 | 1 | 1 |  |  |  | 17.5 | 17.5 | 12.6
新增 | 电力线 | m | 150 | 150
新增 | 杀毒器 | 台 | 1 | 1
新增 | C20砼垫层 | m3 | 3.7*3.7*0.05 | 0.6845 |  | 4.22 | 4.22
新增 | 爬梯制安 | 步 | 8 | 8 |  | 1.1592
新增 | 脚手架 | m2 | 3.02*3.02*0 | 0
新增 | 池顶不锈钢护栏 | m2 | 3.5*4*1.5 | 21
新增 | 饮水安全标志牌 | 个 | 1 | 1
（二） | 闸室工程 | 个 |  |  | 闸阀井
1 | 土方开挖 | m3 | 1.4*1.3*0.8*0.5 | 0.728
2 | 石方开挖 | m3 | 1.4*1.3*0.8*0.5 | 0.728
3 | 土石方回填 | m3 | (1.2+1.1)*0.2*0.7 | 0.322
4 | C25混凝土底板浇筑【资料C20】 | m3 | 1.1*1.2*0.15 | 0.198 | C20
5 | M7.5砖砌围墙 | m3 | (1.2+1.1-0.24*2)*2*0.7*0.24 | 0.61152
6 | M10沙浆抹面 | m2 | 0 | 0
新增 | C25混凝土顶板浇筑 | m3 | 1.1*1.2*0.07 | 0.0924 |  | 5.5 | 6
新增 | 木模制安 | m2 | 0.62*0.72+(1.1+1.2)*2*0.07 | 0.7684
新增 | 钢筋制安 | kg | (6*1.16+6*1.06)*0.395 | 5.2614 |  | 0.62
新增 | 集水池工程 | 个 |  |  | 无竣工图
1 | 土方开挖 | m3 | 0 | 0
2 | 石方开挖 | m3 | 0 | 0
3 | C25砼现浇基础 | m3 | 0 | 0
4 | M7.5砖砌 | m3 | 0 | 0
5 | M10沙浆抹面 | m2 | 0 | 0
6 | 钢筋制安 | kg | 0 | 0
（四） | 建筑材料人力二次运输100米
1 | 水泥 | t | 4.667 | 4.667
2 | 砂 | m3 | 6.6596 | 6.6596
3 | 碎石 | m3 | 10.499 | 10.499
4 | 页岩砖 | 千匹 | 0.32655 | 0.32655
5 | 钢筋 | t | 0.52178 | 0.52178
六 | 陈家河陈文如处供水工程
（一） | 集水池工程 | 个
1 | 土方开挖 | m3 | 2.8*2.8*2*0.6 | 9.408
2 | 石方开挖 | m3 | 2.8*2.8*2*0.4 | 6.272
3 | C25混凝土底板浇筑 | m3 | 2.7*2.7*0.2 | 1.458
4 | M7.5砖砌 | m3 | (2+2)*2*0.24*2 | 3.84
5 | M10沙浆抹面 | m2 | (2+2)*2*(2+0.24+0.1) | 18.72
6 | 木模制安 | m2 | 0 | 0
7 | 钢筋制安 | kg | (18*2.66+18*2.66)*0.395 | 37.8252 |  | 18
（二） | 排污、供水管工程
1 | 土方开挖 | m3 | 3*(1.8+0.8)/2*2*0.6 | 4.68
2 | 石方开挖 | m3 | 3*(1.8+0.8)/2*2*0.4 | 3.12
3 | C20砼 截留环（2个） | m3 | 0.8*0.8*0.6*2 | 0.768
4 | 土石方回填 | m3 | 3*(1.8+0.8)/2*2 | 7.8
七 | 其他工程
1 | 南江-柑树坪村PE管运输 | 车 | 7*0 | 0 | 合同内已包含，不计
2 | PE管上、下车费 | 件 | 322*0 | 0
3 | dn80mm钢管人力二次运输 | m | 5088*0 | 0
4 | dn40mm钢管人力二次运输 | m | 4002*0 | 0
第二部分 金属结构设备及安装工程
一 | 管道安装费
1 | dn100热镀钢管 | m | 0 | 0
2 | dn63mmPE管安装（供水主管） | m | 2500 | 2500
3 | dn50mmPE管安装（供水主管） | m | 3800 | 3800
4 | dn40mmPE管安装（供水主管） | m | 2000 | 2000
5 | dn32mmPE管安装（供水主管） | m | 12000 | 12000
6 | dn25mmPE管安装（供水主管） | m | 8800 | 8800
7 | dn20mmPE管安装（下户管） | m | 16900 | 16900
新增 | dn80热镀钢管安装 | m | 5088 | 5088
新增 | dn40热镀钢管安装 | m | 4002 | 4002
新增 | dn80mm闸阀购、运、安 | 套 | 4 | 4
新增 | dn40mm闸阀购、运、安 | 套 | 2 | 2
新增 | dn40mm减压阀购、运、安 | 套 | 4 | 4
新增 | dn25mm减压阀购、运、安 | 套 | 8 | 8
新增 | dn25mm减压阀购、运、安 | 套 | 10 | 10
二 | 供水工程
(一) | 张家湾供水工程
1 | dn90mmPE管购、运、安 | m | 3 | 3
2 | dn80mm闸阀购、运、安 | 个 | 1 | 1
3 | dn63mmPE管购、运、安 | m | 3 | 3
4 | dn63mm闸阀购、运、安 | 个 | 1 | 1
5 | 杀毒器购、运、安 | 个 | 0 | 0
6 | 220V低压供电线路 | km | 0 | 0
7 | 浮球阀 | 个 | 1 | 1
8 | 一体化净化器购、运、安 | 个 | 0 | 0
(二) | 长湾供水工程
1 | dn90mmPE管购、运、安 | m | 3 | 3
2 | dn80mm钢闸阀购、运、安 | 个 | 1 | 1
3 | dn63mmPE管购、运、安 | m | 2 | 2
4 | dn63mm闸阀购、运、安 | 个 | 2 | 2
5 | 杀毒器购、运、安 | 个 | 0 | 0
6 | 220V低压供电线路 | km | 0 | 0
7 | 浮球阀 | 个 | 1 | 1
(三) | 刘家湾供水工程
1 | dn90mmPE管 | m | 3 | 3
2 | dn80mm闸阀 | 个 | 1 | 1
3 | dn63mmPE管购、运、安 | m | 2 | 2
4 | dn63mm闸阀购、运、安 | 个 | 2 | 2
5 | 220V低压供电线路 | km | 0 | 0
6 | 浮球阀 | 个 | 1 | 1
7 | 杀毒器购、运、安 | 个 | 0 | 0
(四) | 张家梁供水工程
1 | dn90mmPE管 | m | 3 | 3
2 | dn80mm闸阀 | 个 | 1 | 1
3 | dn63mmPE管购、运、安 | m | 2 | 2
4 | dn63mm闸阀购、运、安 | 个 | 2 | 2
5 | 220V低压供电线路 | km | 0 | 0
6 | 浮球阀 | 个 | 1 | 1
7 | 杀毒器购、运、安 | 个 | 0 | 0
(五) | 李家山供水工程
1 | dn90mmPE管 | m | 3 | 3
2 | dn80mm闸阀 | 个 | 1 | 1
3 | dn63mmPE管购、运、安 | m | 2 | 2
4 | dn63mm闸阀购、运、安 | 个 | 2 | 2
5 | 220V低压供电线路 | km | 0 | 0
6 | 浮球阀 | 个 | 1 | 1
7 | 杀毒器购、运、安 | 个 | 0 | 0
(六) | 陈家河陈文如处供水工程
1 | dn63mmPE管 | m | 3 | 3
2 | dn50mm闸阀 | 个 | 2 | 2
3 | dn63mmPE管购、运、安 | m | 3 | 3
三 | 库房领取管材
1 | dn63mmPE管安装（供水主管） | m | 2500 | 2500
2 | dn50mmPE管安装（供水主管） | m | 3800 | 3800
3 | dn40mmPE管安装（供水主管） | m | 2000 | 2000
4 | dn32mmPE管安装（供水主管） | m | 12000 | 12000
5 | dn25mmPE管安装（供水主管） | m | 8800 | 8800
6 | dn20mmPE管安装（下户管） | m | 16900 | 16900
7 | 各类管件 | % | 0 | 0
8 | dn100热镀钢管 | m | 0 | 0
新增 | dn80热镀钢管安装 | m | 5088*0 | 0
新增 | dn40热镀钢管安装 | m | 4002*0 | 0

## 二转材料统计
材料耗量分析表 | [7 empty] | 张家湾供水工程
工程名称：南江县下两镇柑树坪村饮水安全工程 | [7 empty] | 集水池工程（过滤池） | [5 empty] | 蓄水池工程 | [5 empty] | 闸阀井工程 | [5 empty] | 防洪墙及附属工程
分项名称 | 单位 | 工程量 | 每单位工程量耗量 |  |  |  |  | 工程量 | 总耗量 |  |  |  |  | 工程量 | 总耗量 |  |  |  |  | 工程量 | 总耗量 |  |  |  |  | 工程量 | 总耗量 |  |  |  |  | 汇总
|  |  | 水泥（kg） | 砂（m3） | 碎石（m3） | 页岩砖 （千匹） | 块石（m3） |  | 水泥（t） | 砂（m3） | 碎石（m3） | 页岩砖 （千匹） | 块石（m3） |  | 水泥（t） | 砂（m3） | 碎石（m3） | 页岩砖 （千匹） | 块石（m3） |  | 水泥（t） | 砂（m3） | 碎石（m3） | 页岩砖 （千匹） | 块石（m3） |  | 水泥（t） | 砂（m3） | 碎石（m3） | 页岩砖 （千匹） | 块石（m3） | 水泥（t） | 砂（m3） | 碎石（m3） | 页岩砖 （千匹） | 块石（m3）
C20砼 | m3 | 1 | 350.3576 | 0.544 | 0.8666 |  |  | 0.34 | 0.11912 | 0.18496 | 0.29464 |  |  | 1.767 | 0.61908 | 0.96125 | 1.5313 |  |  |  | 0 | 0 | 0 |  |  | 19.1815 | 6.7204 | 10.4347 | 16.6227 |  |  | 17.6195 | 26.6047 | 40.5745 | 2.1961 | 9.3839
C25砼 | m3 | 1 | 375.8161 | 0.5219 | 0.8666 |  |  | 0.034 | 0.012778 | 0.017745 | 0.029464 |  |  | 24.9403 | 9.373 | 13.0163 | 21.6133 |  |  | 0.5576 | 0.20956 | 0.29101 | 0.48322 |  |  |  | 0 | 0 | 0
M7.5浆砌页岩砖 | m3 | 1 | 66.033 | 0.25 |  | 0.534 |  | 1.5456 | 0.10206 | 0.3864 |  | 0.82535 |  | 0 | 0 | 0 |  | 0 |  | 1.3536 | 0.089382 | 0.3384 |  | 0.72282 |  | 1.2134 | 0.080127 | 0.30336 |  | 0.64798
M7.5浆砌石 | m3 | 1 | 89.784 | 0.38184 |  |  | 1.08 | [7 empty] | 0 | 0 |  |  |  |  | 0 | 0 |  |  |  |  | 0 | 0 |  |  | 0
M10砂浆抹面 | m3 | 1 | 7.717 | 0.02 |  |  |  | 7.776 | 0.060007 | 0.15552 |  |  |  | 0 | 0 | 0 |  |  |  | 7.2072 | 0.055618 | 0.14414 |  |  |  | 9.638 | 0.074376 | 0.19276
墙面瓷砖粘贴 | m2 | 1 | 5.0265 | 0.0086 |  |  |  |  | 0 | 0 |  |  |  | 20.71 | 0.1041 | 0.17811 |  |  |  |  | 0 | 0 |  |  |  |  | 0 | 0
100mm厚C20硬化带 | m2 | 1 | 52.043 | 0.081 | 0.129 |  |  |  | 0 | [5 empty] | 0 | 0 | 0 |  |  |  | 0 | 0 |  |  |  |  | 0 | 0 | 0
砂垫层 | m3 | 1 |  | 0.204 | 0.816 |  |  |  | 0 | [5 empty] | 0 | 0 | 0 |  |  |  | 0 | 0 | [5 empty] | 0 | 0
C15垫层（二级配 32.5） | m3 | 1 | 284.83 | 0.56 | 0.84 |  |  |  | 0 | 0 | 0 | [15 empty] | 0 | 0 | 0
干砌块石 | m3 | 1 |  |  |  |  | 1.16 | [18 empty] | 8.0896 |  |  |  |  | 9.3839
[8 empty] | 合 计 | 0.29397 | 0.74462 | 0.32411 | 0.82535 | 0 | 合 计 | 10.0961 | 14.1557 | 23.1445 | 0 | 0 | 合 计 | 0.35456 | 0.77356 | 0.48322 | 0.72282 | 0 | 合 计 | 6.8749 | 10.9308 | 16.6227 | 0.64798 | 9.3839
材料耗量分析表 | [7 empty] | 长湾供水工程
工程名称：南江县下两镇柑树坪村饮水安全工程 | [7 empty] | 集水池工程（过滤池） | [5 empty] | 蓄水池工程 | [5 empty] | 闸阀井工程
分项名称 | 单位 | 工程量 | 每单位工程量耗量 |  |  |  |  | 工程量 | 总耗量 |  |  |  |  | 工程量 | 总耗量 |  |  |  |  | 工程量 | 总耗量 |  |  |  |  | 工程量 | 总耗量 |  |  |  |  | 汇总
|  |  | 水泥（kg） | 砂（m3） | 碎石（m3） | 页岩砖 （千匹） | 块石（m3） |  | 水泥（t） | 砂（m3） | 碎石（m3） | 页岩砖 （千匹） | 块石（m3） |  | 水泥（t） | 砂（m3） | 碎石（m3） | 页岩砖 （千匹） | 块石（m3） |  | 水泥（t） | 砂（m3） | 碎石（m3） | 页岩砖 （千匹） | 块石（m3） |  | 水泥（t） | 砂（m3） | 碎石（m3） | 页岩砖 （千匹） | 块石（m3） | 水泥（t） | 砂（m3） | 碎石（m3） | 页岩砖 （千匹） | 块石（m3）
C20砼 | m3 | 1 | 350.3576 | 0.544 | 0.8666 |  |  | 0.784 | 0.27468 | 0.4265 | 0.67941 |  |  | 3.557 | 1.2462 | 1.935 | 3.0825 |  |  | 0.408 | 0.14295 | 0.22195 | 0.35357 |  |  |  | 0 | 0 | 0 |  |  | 10.6511 | 15.7673 | 23.856 | 1.7255 | 0
C25砼 | m3 | 1 | 375.8161 | 0.5219 | 0.8666 |  |  | 0.5488 | 0.20625 | 0.28642 | 0.47559 |  |  | 22.0673 | 8.2933 | 11.5169 | 19.1235 |  |  | 0.1632 | 0.061333 | 0.085174 | 0.14143 |  |  |  | 0 | 0 | 0
M7.5浆砌页岩砖 | m3 | 1 | 66.033 | 0.25 |  | 0.534 |  | 1.8778 | 0.12399 | 0.46944 |  | 1.0027 |  | 0 | 0 | 0 |  | 0 |  | 1.3536 | 0.089382 | 0.3384 |  | 0.72282 |  |  | 0 | 0 |  | 0
M7.5浆砌石 | m3 | 1 | 89.784 | 0.38184 |  |  | 1.08 | [7 empty] | 0 | 0 |  |  |  |  | 0 | 0 |  |  |  |  | 0 | 0 |  |  | 0
M10砂浆抹面 | m3 | 1 | 7.717 | 0.02 |  |  |  | 11.3552 | 0.087628 | 0.2271 |  |  |  |  | 0 | 0 |  |  |  | 6.7392 | 0.052006 | 0.13478 |  |  |  |  | 0 | 0
墙面瓷砖粘贴 | m2 | 1 | 5.0265 | 0.0086 |  |  |  |  | 0 | 0 |  |  |  | 14.608 | 0.073427 | 0.12563 |  |  |  |  | 0 | 0 |  |  |  |  | 0 | 0
100mm厚C20硬化带 | m2 | 1 | 52.043 | 0.081 | 0.129 |  |  |  | 0 | [5 empty] | 0 | 0 | 0 |  |  |  | 0 | 0 |  |  |  |  | 0 | 0 | 0
砂垫层 | m3 | 1 |  | 0.204 | 0.816 |  |  |  | 0 | [5 empty] | 0 | 0 | 0 |  |  |  | 0 | 0 | [5 empty] | 0 | 0
C15垫层（二级配 32.5） | m3 | 1 | 284.83 | 0.56 | 0.84 |  |  |  | 0 | 0 | 0 | [15 empty] | 0 | 0 | 0
干砌块石 | m3 | 1 |  |  |  |  | 1.16
[8 empty] | 合 计 | 0.69255 | 1.4095 | 1.155 | 1.0027 |  | 合 计 | 9.6129 | 13.5776 | 22.206 | 0 |  | 合 计 | 0.34567 | 0.78031 | 0.495 | 0.72282 |  | 合 计 | 0 | 0 | 0 | 0
材料耗量分析表 | [7 empty] | 刘家湾供水工程
工程名称：南江县下两镇柑树坪村饮水安全工程 | [7 empty] | 集水池工程（过滤池） | [5 empty] | 蓄水池工程 | [5 empty] | 闸阀井工程
分项名称 | 单位 | 工程量 | 每单位工程量耗量 |  |  |  |  | 工程量 | 总耗量 |  |  |  |  | 工程量 | 总耗量 |  |  |  |  | 工程量 | 总耗量 |  |  |  |  | 工程量 | 总耗量 |  |  |  |  | 汇总
|  |  | 水泥（kg） | 砂（m3） | 碎石（m3） | 页岩砖 （千匹） | 块石（m3） |  | 水泥（t） | 砂（m3） | 碎石（m3） | 页岩砖 (千匹) | 块石（m3） |  | 水泥（t） | 砂（m3） | 碎石（m3） | 页岩砖 (千匹) | 块石（m3） |  | 水泥（t） | 砂（m3） | 碎石（m3） | 页岩砖 （千匹） | 块石（m3） |  | 水泥（t） | 砂（m3） | 碎石（m3） | 页岩砖 (千匹) | 块石（m3） | 水泥（t） | 砂（m3） | 碎石（m3） | 页岩砖 （千匹） | 块石（m3）
C20砼 | m3 | 1 | 350.3576 | 0.544 | 0.8666 |  |  | 0.34 | 0.11912 | 0.18496 | 0.29464 |  |  | 2.9904 | 1.0477 | 1.6268 | 2.5915 |  |  |  | 0 | 0 | 0 |  |  |  | 0 | 0 | 0 |  |  | 8.3426 | 12.7965 | 18.0673 | 2.9132 | 14.402
C25砼 | m3 | 1 | 375.8161 | 0.5219 | 0.8666 |  |  | 0.238 | 0.089444 | 0.12421 | 0.20625 |  |  | 16.7361 | 6.2897 | 8.7346 | 14.5035 |  |  | 0.544 | 0.20444 | 0.28391 | 0.47143 |  |  |  | 0 | 0 | 0
M7.5浆砌页岩砖 | m3 | 1 | 66.033 | 0.25 |  | 0.534 |  | 4.508 | 0.29768 | 1.127 |  | 2.4073 |  | 0 | 0 | 0 |  | 0 |  | 0.94752 | 0.062568 | 0.23688 |  | 0.50598 |  |  | 0 | 0 |  | 0
M7.5浆砌石 | m3 | 1 | 89.784 | 0.38184 |  |  | 1.08 | [7 empty] | 0 | 0 |  |  |  |  | 0 | 0 |  |  |  |  | 0 | 0 |  |  | 0
M10砂浆抹面 | m3 | 1 | 7.717 | 0.02 |  |  |  | 5.6992 | 0.043981 | 0.11398 |  |  |  |  | 0 | 0 |  |  |  | 6.2712 | 0.048395 | 0.12542 |  |  |  |  | 0 | 0
墙面瓷砖粘贴 | m2 | 1 | 5.0265 | 0.0086 |  |  |  | 5.6269 | 0.028284 | 0.048391 |  |  |  | 22.145 | 0.11131 | 0.19045 |  |  |  |  | 0 | 0 |  |  |  |  | 0 | 0
100mm厚C20硬化带 | m2 | 1 | 52.043 | 0.081 | 0.129 |  |  |  | 0 | [5 empty] | 0 | 0 | 0 |  |  |  | 0 | 0 |  |  |  |  | 0 | 0 | 0
砂垫层 | m3 | 1 |  | 0.204 | 0.816 |  |  |  | 0 | [5 empty] | 0 | 0 | 0 |  |  |  | 0 | 0 | [5 empty] | 0 | 0
C15垫层（二级配 32.5） | m3 | 1 | 284.83 | 0.56 | 0.84 |  |  |  | 0 | 0 | 0 | [15 empty] | 0 | 0 | 0
干砌块石 | m3 | 1 |  |  |  |  | 1.16 | [6 empty] | 12.4155 |  |  |  |  | 14.402
[8 empty] | 合 计 | 0.57851 | 1.5985 | 0.50089 | 2.4073 |  | 合 计 | 7.4487 | 10.5518 | 17.095 | 0 | 14.402 | 合 计 | 0.31541 | 0.64622 | 0.47143 | 0.50598 |  | 合 计 | 0 | 0 | 0 | 0
材料耗量分析表 | [7 empty] | 李家山供水工程
工程名称：南江县下两镇柑树坪村饮水安全工程 | [7 empty] | 集水池工程（过滤池） | [5 empty] | 蓄水池工程 | [5 empty] | 排污 | [5 empty] | 闸阀井工程
分项名称 | 单位 | 工程量 | 每单位工程量耗量 |  |  |  |  | 工程量 | 总耗量 |  |  |  |  | 工程量 | 总耗量 |  |  |  |  | 工程量 | 总耗量 |  |  |  |  | 工程量 | 总耗量 |  |  |  |  | 汇总
|  |  | 水泥（kg） | 砂（m3） | 碎石（m3） | 页岩砖 （千匹） | 块石（m3） |  | 水泥（t） | 砂（m3） | 碎石（m3） | 页岩砖 (千匹) | 块石（m3） |  | 水泥（t） | 砂（m3） | 碎石（m3） | 页岩砖 (千匹) | 块石（m3） |  | 水泥（t） | 砂（m3） | 碎石（m3） | 页岩砖 (千匹) | 块石（m3） |  | 水泥（t） | 砂（m3） | 碎石（m3） | 页岩砖 (千匹) | 块石（m3） | 水泥（t） | 砂（m3） | 碎石（m3） | 页岩砖 （千匹） | 块石（m3）
C20砼 | m3 | 1 | 350.3576 | 0.544 | 0.8666 |  |  |  | 0 | 0 | 0 |  |  | 0.6845 | 0.23982 | 0.37237 | 0.59319 |  |  | 0.198 | 0.069371 | 0.10771 | 0.17159 |  |  |  | 0 | 0 | 0 |  |  | 4.667 | 6.6596 | 10.499 | 0.32655 | 0
C25砼 | m3 | 1 | 375.8161 | 0.5219 | 0.8666 |  |  | 0 | 0 | 0 | 0 |  |  | 11.1402 | 4.1867 | 5.8141 | 9.6541 |  |  | 0.0924 | 0.034725 | 0.048224 | 0.080074 |  |  |  | 0 | 0 | 0
M7.5浆砌页岩砖 | m3 | 1 | 66.033 | 0.25 |  | 0.534 |  | 0 | 0 | 0 |  | 0 |  |  | 0 | 0 |  | 0 |  | 0.61152 | 0.040381 | 0.15288 |  | 0.32655 |  |  | 0 | 0 |  | 0
M7.5浆砌石 | m3 | 1 | 89.784 | 0.38184 |  |  | 1.08 | [7 empty] | 0 | 0 |  |  |  |  | 0 | 0 |  |  |  |  | 0 | 0 |  |  | 0
M10砂浆抹面 | m3 | 1 | 7.717 | 0.02 |  |  |  | 0 | 0 | 0 |  |  |  |  | 0 | 0 |  |  |  | 0 | 0 | 0 |  |  |  |  | 0 | 0
墙面瓷砖粘贴 | m2 | 1 | 5.0265 | 0.0086 |  |  |  |  | 0 | 0 |  |  |  | 19.11 | 0.096056 | 0.16435 |  |  |  |  | 0 | 0 |  |  |  |  | 0 | 0
100mm厚C20硬化带 | m2 | 1 | 52.043 | 0.081 | 0.129 |  |  |  | 0 | [5 empty] | 0 | 0 | 0 |  |  |  | 0 | 0 |  |  |  |  | 0 | 0 | 0
砂垫层 | m3 | 1 |  | 0.204 | 0.816 |  |  |  | 0 | [5 empty] | 0 | 0 | 0 |  |  |  | 0 | 0 | [5 empty] | 0 | 0
C15垫层（二级配 32.5） | m3 | 1 | 284.83 | 0.56 | 0.84 |  |  |  | 0 | 0 | 0 | [15 empty] | 0 | 0 | 0
干砌块石 | m3 | 1 |  |  |  |  | 1.16 | [11 empty] | 0
[8 empty] | 合 计 | 0 | 0 | 0 | 0 | 0 | 合 计 | 4.5225 | 6.3508 | 10.2473 | 0 | 0 | 合 计 | 0.14448 | 0.30882 | 0.25166 | 0.32655 | 0 | 合 计 | 0 | 0 | 0 | 0 | 0

## 材料价格除税表
材料价格除税表
工程名称：南江县下两镇柑树坪村饮水安全工程
序号 | 材料名称 | 单位 | 预算单价 （不含税） | 除税系数 | 含税单价（元） | 备注
1 | 电 | kw.h | 1.35 | 97.15% | 1.3896 |  | 电 |  | kw.h | 1.35
2 | 水 | m3 | 2.5 | 97.15% | 2.5733 |  | 水 |  | m3 | 2.5
3 | 风 | m3 | 0.3 | 97.15% | 0.3088 |  | 风 |  | m3 | 0.3
4 | 柴油 | kg | 7 | 85.77% | 8.1614 |  | 柴油 |  | kg | 7 | 3
5 | 汽油 | kg | 9 | 85.77% | 10.4932 |  | 汽油 |  | kg | 9 | 3.1
6 | 钢筋 | t | 3900 | 85.77% | 4547.0444 |  | 钢筋 |  | t | 3900 | 2600
7 | 炸药 | kg | 12 | 85.77% | 13.9909 |  | 炸药 |  | kg | 12 | 5.2
8 | 水泥（32.5） | kg | 0.38 | 85.77% | 0.44305 |  | 水泥 | 32.5 | kg | 0.38 | 0.26
9 | 块石 | m3 | 70 | 97.15% | 72.0535 |  | 块石 |  | m3 | 70 | 70
10 | 卵石（40mm） | m3 | 180 | 97.15% | 185.2805 |  | 卵石 | 40mm | m3 | 180 | 70
11 | 粗砂 | m3 | 200 | 97.15% | 205.8672 |  | 粗砂 |  | m3 | 200 | 70
12 | 锯材 | m3 | 1500 | 85.77% | 1748.8632 |  | 锯材 |  | m3 | 1500
13 | 砖 | 千块 | 500 | 97.15% | 514.668 |  | 砖 |  | 千块 | 500
14 | 电焊条 | kg | 30 | 85.77% | 34.9773 |  | 电焊条 |  | kg | 30
15 | 铁钉 | kg | 5 | 85.77% | 5.8295 |  | 铁钉 |  | kg | 5
16 | 铁件 | kg | 5 | 85.77% | 5.8295 |  | 铁件 |  | kg | 5
17 | 铁件及预埋铁件 | kg | 5 | 85.77% | 5.8295 |  | 铁件及预埋铁件 |  | kg | 5
18 | 铁丝 | kg | 5 | 85.77% | 5.8295 |  | 铁丝 |  | kg | 5
19 | 导火线 | m | 5 | 85.77% | 5.8295 |  | 导火线 |  | m | 5
20 | 预制混凝土柱 | m3 | 300 | 85.77% | 349.7726 |  | 预制混凝土柱 |  | m3 | 300
21 | 合金钻头 | 个 | 30 | 85.77% | 34.9773 |  | 合金钻头 |  | 个 | 30
22 | 雷管 | 个 | 2 | 85.77% | 2.3318 |  | 雷管 |  | 个 | 2
|  | 14.42% | 10.9 | 9.3277 | 9.3277 | 14.42%
|  | 14.42% | 18.1 | 15.4892 | 15.4892 | 14.42%
|  | 14.42% | 188.5 | 161.3098 | 161.3098 | 14.42%
|  | 14.42% | 145 | 124.0845 | 124.0845 | 14.42%
|  | 14.42% | 2 | 1.7115 | 1.7115 | 14.42%
|  | 14.42% | 103 | 88.1428 | 88.1428 | 14.42%
|  | 14.42% | 120 | 102.6906 | 102.6906 | 14.42%
|  | 14.42% | 10 | 8.5576 | 8.5576 | 14.42%
|  | 14.42% | 20 | 17.1151 | 17.1151
| 22.2496 | 14.42% | 23 | 19.6824 | 19.6824
| 22.2496 | 14.42% | 103 | 88.1428 | 88.1428
|  | 14.42% | 1.03 | 0.88143 | 0.88143
|  | 14.42% | 11 | 9.4133 | 9.4133
|  | 14.42% | 165 | 141.1996 | 141.1996
|  | 14.42% | 373.2 | 319.3678 | 319.3678
|  | 14.42% | 116 | 99.2676 | 99.2676
|  | 14.42% | 78.3 | 67.0056 | 67.0056